## Rekapitulace stavby
Export Komplet | [28 empty] | 2.0 | [5 empty] | False | False | {8a022c4e-4019-4ed6-829f-cbf4f4e3321e}
[20 empty] | >> skryté sloupce << | [13 empty] | 0,01 | 21
[34 empty] | 0,01 | 15
|  | REKAPITULACE STAVBY | [18 empty] | v --- níže se nacházejí doplnkové a pomocné údaje k sestavám --- v | [11 empty] | Návod na vyplnění | 0,001
|  | Kód: |  |  |  |  | 1912 | [25 empty] | Měnit lze pouze buňky se žlutým podbarvením! 1) na prvním listu Rekapitulace stavby vyplňte v sestavě a) Souhrnný list - údaje o Uchazeči (přenesou se do ostatních sestav i v jiných listech) b) Rekapitulace objektů - potřebné Ostatní náklady 2) na vybraných listech vyplňte v sestavě a) Krycí list - údaje o Uchazeči, pokud se liší od údajů o Uchazeči na Souhrnném listu (údaje se přenesou do ostatních sestav v daném listu) b) Rekapitulace rozpočtu - potřebné Ostatní náklady c) Celkové náklady za stavbu - ceny u položek - množství, pokud má žluté podbarvení - a v případě potřeby poznámku (ta je ve skrytém sloupci) | 0,01
|  | Stavba: |  |  |  |  | Oprava podlah v ZŠ v Doubravě, kat.území v Doubrava u Orlové, parc.č.164 | [26 empty] | 0,01
|  | KSO: |  |  |  |  | 801 32 12 | [8 empty] | CC-CZ: | [17 empty] | 0,01
|  | Místo: |  |  |  |  | Doubrava | [8 empty] | Datum: |  | 12. 12. 2019 | [15 empty] | 0,01
0,01
|  | Zadavatel: | [13 empty] | IČ: | [17 empty] | 0,01
[16 empty] | DIČ: | [17 empty] | 0,01
0,01
|  | Uchazeč: | [13 empty] | IČ: |  | Vyplň údaj | [15 empty] | 0,01
|  |  | Vyplň údaj | [12 empty] | DIČ: |  | Vyplň údaj | [15 empty] | 0,01
False
|  | Projektant: | [13 empty] | IČ: | [17 empty] | False
|  |  | Ing.arch.Martin Polách, Praha-Dejvice | [12 empty] | DIČ: | [17 empty] | True
0,01
|  | Zpracovatel: | [13 empty] | IČ: | [17 empty] | 0,01
|  |  | Hořák | [12 empty] | DIČ: | [17 empty] | True
Poznámka:
|  | Cena bez DPH | [13 empty] | 0
[8 empty] | Sazba daně |  |  | Základ daně |  |  |  |  | Výše daně
|  | DPH |  | základní |  |  |  | 21% |  |  | 0 |  |  |  |  | 0
|  |  |  | snížená |  |  |  | 15% |  |  | 0 |  |  |  |  | 0
|  |  |  | zákl. přenesená |  |  |  | 21% |  |  | 0 |  |  |  |  | 0
|  |  |  | sníž. přenesená |  |  |  | 15% |  |  | 0 |  |  |  |  | 0
|  |  |  | nulová |  |  |  | 0% |  |  | 0 |  |  |  |  | 0
|  | Cena s DPH | [6 empty] | v |  |  | CZK |  |  |  | 0
|  | Projektant | [11 empty] | Zpracovatel
|  | Datum a podpis: | [7 empty] | Razítko |  |  |  | Datum a podpis: |  |  | Razítko
|  | Objednavatel | [11 empty] | Uchazeč
|  | Datum a podpis: | [7 empty] | Razítko |  |  |  | Datum a podpis: |  |  | Razítko
REKAPITULACE OBJEKTŮ STAVBY A SOUPISŮ PRACÍ
| Kód: | [6 empty] | 1912
| Stavba: | [6 empty] | Oprava podlah v ZŠ v Doubravě, kat.území v Doubrava u Orlové, parc.č.164
| Místo: | [6 empty] | Doubrava | [6 empty] | Datum: |  | 12. 12. 2019
| Zadavatel: | [13 empty] | Projektant: |  | Ing.arch.Martin Polách, Praha-Dejvice |  |  |  | Informatívní údaje z listů zakázek
| Uchazeč: | [13 empty] | Zpracovatel: |  | Hořák
| Kód |  |  |  | Popis | [7 empty] | Cena bez DPH [CZK] |  |  |  |  | Cena s DPH [CZK] | Typ |  | z toho Ostat. náklady [CZK] | DPH [CZK] | Normohodiny [h] | DPH základní [CZK] | DPH snížená [CZK] | DPH základní přenesená [CZK] | DPH snížená přenesená [CZK] | Základna DPH základní | Základna DPH snížená | Základna DPH zákl. přenesená | Základna DPH sníž. přenesená | Základna DPH nulová
| Náklady z rozpočtů | [11 empty] | 0 |  |  |  |  | 0 |  |  | 0 | 0 | 0 | 0 | 0 | 0 | 0 | 0 | 0 | 0 | 0 | 0 |  | D | 0 | ###NOIMPORT### | IMPORT | {8a022c4e-4019-4ed6-829f-cbf4f4e3321e} | {00000000-0000-0000-0000-000000000000} | 801 32 12
/ |  | 1201 |  |  |  | D.1.1. - Architektonicko - stavební řešení | [6 empty] | 0 |  |  |  |  | 0 | STA |  | 0 | 0 | 0 | 0 | 0 | 0 | 0 | 0 | 0 | 0 | 0 | 0 |  |  | 1 |  | IMPORT | {c6568b8f-c347-4638-beef-ad2e634c3cf7} | {8a022c4e-4019-4ed6-829f-cbf4f4e3321e} | 801 32 12 | 2
/ |  | 1202 |  |  |  | Vedlejší rozpočtové náklady | [6 empty] | 0 |  |  |  |  | 0 | VON |  | 0 | 0 | 0 | 0 | 0 | 0 | 0 | 0 | 0 | 0 | 0 | 0 |  |  | 1 |  | IMPORT | {1f50a680-9c23-4c15-a5d6-40f4ea05abac} | {8a022c4e-4019-4ed6-829f-cbf4f4e3321e} | 801 32 12 | 2

## 1201 - D.1.1. - Architekt...
[9 empty] | >> skryté sloupce << | [9 empty] | {c6568b8f-c347-4638-beef-ad2e634c3cf7}
2
| KRYCÍ LIST SOUPISU PRACÍ | [8 empty] | v --- níže se nacházejí doplnkové a pomocné údaje k sestavám --- v | [8 empty] | False
Stavba:
Oprava podlah v ZŠ v Doubravě, kat.území v Doubrava u Orlové, parc.č.164
Objekt:
1201 - D.1.1. - Architektonicko - stavební řešení
| KSO: |  | 801 32 12 |  |  | CC-CZ:
| Místo: |  | Doubrava |  |  | Datum: | 12. 12. 2019
| Zadavatel: |  |  |  |  | IČ:
|  | Obec Doubrava |  |  |  | DIČ:
| Uchazeč: |  |  |  |  | IČ: | Vyplň údaj
|  | Vyplň údaj |  |  |  | DIČ: | Vyplň údaj
| Projektant: |  |  |  |  | IČ:
|  | Ing.arch.Martin Polách, Praha-Dejvice |  |  |  | DIČ:
| Zpracovatel: |  |  |  |  | IČ:
|  | Hořák |  |  |  | DIČ:
Poznámka:
| Cena bez DPH | [5 empty] | 0
|  |  | Základ daně |  |  | Sazba daně | Výše daně
| DPH | základní | 0 |  |  | 21% | 0
|  | snížená | 0 |  |  | 15% | 0
|  | zákl. přenesená | 0 |  |  | 21% | 0
|  | sníž. přenesená | 0 |  |  | 15% | 0
|  | nulová | 0 |  |  | 0% | 0
| Cena s DPH |  |  | v | CZK |  | 0
| Projektant |  |  | Zpracovatel
| Datum a podpis: |  | Razítko | Datum a podpis: |  |  | Razítko
| Objednavatel |  |  | Uchazeč
| Datum a podpis: |  | Razítko | Datum a podpis: |  |  | Razítko
REKAPITULACE ČLENĚNÍ SOUPISU PRACÍ
Stavba:
Oprava podlah v ZŠ v Doubravě, kat.území v Doubrava u Orlové, parc.č.164
Objekt:
1201 - D.1.1. - Architektonicko - stavební řešení
Místo: |  |  | Doubrava |  |  | Datum: | 12. 12. 2019
Zadavatel: |  |  | Obec Doubrava |  |  | Projektant: | Ing.arch.Martin Polách, Praha-Dejvice
Uchazeč: |  |  | Vyplň údaj |  |  | Zpracovatel: | Hořák
Kód dílu - Popis | [6 empty] | Cena celkem [CZK]
Náklady ze soupisu prací | [6 empty] | 0 | [12 empty] | -1
| HSV - Práce a dodávky HSV | [5 empty] | 0
| 6 - Úpravy povrchů, podlahy a osazování výplní | [5 empty] | 0
| 9 - Ostatní konstrukce a práce, bourání | [5 empty] | 0
| 997 - Přesun sutě | [5 empty] | 0
| 998 - Přesun hmot | [5 empty] | 0
| PSV - Práce a dodávky PSV | [5 empty] | 0
| 711 - Izolace proti vodě, vlhkosti a plynům | [5 empty] | 0
| 713 - Izolace tepelné | [5 empty] | 0
| 762 - Konstrukce tesařské | [5 empty] | 0
| 775 - Podlahy skládané | [5 empty] | 0
| 776 - Podlahy povlakové | [5 empty] | 0
SOUPIS PRACÍ
Stavba:
Oprava podlah v ZŠ v Doubravě, kat.území v Doubrava u Orlové, parc.č.164
Objekt:
1201 - D.1.1. - Architektonicko - stavební řešení
Místo: |  |  | Doubrava |  |  | Datum: | 12. 12. 2019
Zadavatel: |  |  | Obec Doubrava |  |  | Projektant: | Ing.arch.Martin Polách, Praha-Dejvice
Uchazeč: |  |  | Vyplň údaj |  |  | Zpracovatel: | Hořák
PČ | Typ | Kód | Popis | MJ | Množství | J.cena [CZK] | Cena celkem [CZK] | Cenová soustava |  |  | DPH | J. Nh [h] | Nh celkem [h] | J. hmotnost [t] | Hmotnost celkem [t] | J. suť [t] | Suť Celkem [t]
Náklady soupisu celkem | [6 empty] | 0 | [5 empty] | 0 |  | 30.0664 |  | 60.0527 |  | D | -1 | [10 empty] | 0
| D | HSV | Práce a dodávky HSV |  |  |  | 0 | [5 empty] | 0 |  | 15.406 |  | 43.2376 | 1 | D | 0 |  |  |  | ROZPOCET | [6 empty] | 0
| D | 6 | Úpravy povrchů, podlahy a osazování výplní |  |  |  | 0 | [5 empty] | 0 |  | 15.4049 |  | 0 | 1 | D | 1 |  |  |  | ROZPOCET | [6 empty] | 0
1 | K | 632450134 | Vyrovnávací cementový potěr tl do 50 mm ze suchých směsí provedený v ploše | m2 | 106.892 |  | 0 | CS ÚRS 2019 01 |  |  | základní |  | 0 | 0.105 | 11.2237 | 0 | 0 | 4 | K | 2 |  |  |  | ROZPOCET | 0 | 0 | 0 | 0 | 0 | 1 | 0 | 4 | -1075149523
| VV |  | "skladba S1" | [15 empty] | VV | 2 | 1 | True | 0 | ROZPOCET
| VV |  | 74,00 |  | 74 | [13 empty] | VV | 2 | 2 | True | 0 | ROZPOCET
| VV |  | "odpočet pruhu betonového pásu" | [15 empty] | VV | 2 | 1 | True | 0 | ROZPOCET
| VV |  | -6,96*1,05 |  | -7.308 | [13 empty] | VV | 2 | 2 | True | 0 | ROZPOCET
| VV |  | Mezisoučet |  | 66.692 | [13 empty] | VV | 2 | 3 | True | 0 | ROZPOCET
| VV |  | "skladba S5" 40,20 |  | 40.2 | [13 empty] | VV | 2 | 2 | True | 0 | ROZPOCET
| VV |  | Součet |  | 106.892 | [13 empty] | VV | 2 | 4 | True | 1 | ROZPOCET
2 | K | 631319171 | Příplatek k mazanině tl do 80 mm za stržení povrchu spodní vrstvy před vložením výztuže | m3 | 5.345 |  | 0 | CS ÚRS 2019 01 |  |  | základní |  | 0 | 0 | 0 | 0 | 0 | 4 | K | 2 |  |  |  | ROZPOCET | 0 | 0 | 0 | 0 | 0 | 1 | 0 | 4 | 961133411
| VV |  | 106,892*0,05 |  | 5.345 | [13 empty] | VV | 2 | 2 | True | 1 | ROZPOCET
3 | K | 631362021 | Výztuž mazanin svařovanými sítěmi Kari | t | 0.166 |  | 0 | CS ÚRS 2019 01 |  |  | základní |  | 0 | 1.0628 | 0.17642 | 0 | 0 | 4 | K | 2 |  |  |  | ROZPOCET | 0 | 0 | 0 | 0 | 0 | 1 | 0 | 4 | -2085752607
| VV |  | "síť 150/150/4mm | [15 empty] | VV | 2 | 1 | True | 0 | ROZPOCET
| VV |  | "skladba S1" | [15 empty] | VV | 2 | 1 | True | 0 | ROZPOCET
| VV |  | 74,00 |  | 74 | [13 empty] | VV | 2 | 2 | True | 0 | ROZPOCET
| VV |  | "odpočet pruhu betonového pásu" | [15 empty] | VV | 2 | 1 | True | 0 | ROZPOCET
| VV |  | -6,96*1,05 |  | -7.308 | [13 empty] | VV | 2 | 2 | True | 0 | ROZPOCET
| VV |  | "skladba S5" 40,20 |  | 40.2 | [13 empty] | VV | 2 | 2 | True | 0 | ROZPOCET
| VV |  | Mezisoučet |  | 106.892 | [13 empty] | VV | 2 | 3 | True | 0 | ROZPOCET
| VV |  | 106,892*1,15*1,351/1000 |  | 0.166 | [13 empty] | VV | 2 | 2 | True | 1 | ROZPOCET
4 | K | 632481213 | Separační vrstva z PE fólie | m2 | 106.892 |  | 0 | CS ÚRS 2019 01 |  |  | základní |  | 0 | 0.00013 | 0.013896 | 0 | 0 | 4 | K | 2 |  |  |  | ROZPOCET | 0 | 0 | 0 | 0 | 0 | 1 | 0 | 4 | 713487415
| VV |  | "skladba S1" | [15 empty] | VV | 2 | 1 | True | 0 | ROZPOCET
| VV |  | 74,00 |  | 74 | [13 empty] | VV | 2 | 2 | True | 0 | ROZPOCET
| VV |  | "odpočet pruhu betonového pásu" | [15 empty] | VV | 2 | 1 | True | 0 | ROZPOCET
| VV |  | -6,96*1,05 |  | -7.308 | [13 empty] | VV | 2 | 2 | True | 0 | ROZPOCET
| VV |  | Mezisoučet |  | 66.692 | [13 empty] | VV | 2 | 3 | True | 0 | ROZPOCET
| VV |  | "skladba S5" 40,20 |  | 40.2 | [13 empty] | VV | 2 | 2 | True | 0 | ROZPOCET
| VV |  | Součet |  | 106.892 | [13 empty] | VV | 2 | 4 | True | 1 | ROZPOCET
5 | K | 634112113 | Obvodová dilatace podlahovým páskem z pěnového PE mezi stěnou a mazaninou nebo potěrem v 80 mm | m | 60.22 |  | 0 | CS ÚRS 2019 01 |  |  | základní |  | 0 | 2e-05 | 0.0012044 | 0 | 0 | 4 | K | 2 |  |  |  | ROZPOCET | 0 | 0 | 0 | 0 | 0 | 1 | 0 | 4 | -856235442
| VV |  | "skladba S1" | [15 empty] | VV | 2 | 1 | True | 0 | ROZPOCET
| VV |  | (10,51-1,05+6,96+0,15*4)*2 |  | 34.04 | [13 empty] | VV | 2 | 2 | True | 0 | ROZPOCET
| VV |  | "skladba S5" | [15 empty] | VV | 2 | 1 | True | 0 | ROZPOCET
| VV |  | (7,48+5,31+0,15*2)*2 |  | 26.18 | [13 empty] | VV | 2 | 2 | True | 0 | ROZPOCET
| VV |  | Součet |  | 60.22 | [13 empty] | VV | 2 | 4 | True | 1 | ROZPOCET
6 | K | 63521112R1 | Násyp pod podlahy - keramický granulát | m3 | 11.264 |  | 0 |  |  |  | základní |  | 0 | 0.3542 | 3.9897 | 0 | 0 | 4 | K | 2 |  |  |  | ROZPOCET | 0 | 0 | 0 | 0 | 0 | 1 | 0 | 4 | -779778876
| VV |  | "skladba S6" 312,90*0,036 |  | 11.264 | [13 empty] | VV | 2 | 2 | True | 1 | ROZPOCET
| D | 9 | Ostatní konstrukce a práce, bourání |  |  |  | 0 | [5 empty] | 0 |  | 0.001142 |  | 43.2376 | 1 | D | 1 |  |  |  | ROZPOCET | [6 empty] | 0
7 | K | 952902021 | Čištění budov zametení hladkých podlah | m2 | 386 |  | 0 | CS ÚRS 2019 01 |  |  | základní |  | 0 | 0 | 0 | 0 | 0 | 4 | K | 2 |  |  |  | ROZPOCET | 0 | 0 | 0 | 0 | 0 | 1 | 0 | 4 | 1778986139
| VV |  | "skladba S6" 312,90 |  | 312.9 | [13 empty] | VV | 2 | 2 | True | 0 | ROZPOCET
| VV |  | "skladba S3" 18,30 |  | 18.3 | [13 empty] | VV | 2 | 2 | True | 0 | ROZPOCET
| VV |  | "skladba S2" | [15 empty] | VV | 2 | 1 | True | 0 | ROZPOCET
| VV |  | 54,80 |  | 54.8 | [13 empty] | VV | 2 | 2 | True | 0 | ROZPOCET
| VV |  | Součet |  | 386 | [13 empty] | VV | 2 | 4 | True | 1 | ROZPOCET
8 | K | 952902031 | Čištění budov omytí hladkých podlah | m2 | 114.2 |  | 0 | CS ÚRS 2019 01 |  |  | základní |  | 0 | 1e-05 | 0.001142 | 0 | 0 | 4 | K | 2 |  |  |  | ROZPOCET | 0 | 0 | 0 | 0 | 0 | 1 | 0 | 4 | 648968579
| VV |  | "skladba S5" 40,20 |  | 40.2 | [13 empty] | VV | 2 | 2 | True | 0 | ROZPOCET
| VV |  | "skladba S1" | [15 empty] | VV | 2 | 1 | True | 0 | ROZPOCET
| VV |  | 74,00 |  | 74 | [13 empty] | VV | 2 | 2 | True | 0 | ROZPOCET
| VV |  | Součet |  | 114.2 | [13 empty] | VV | 2 | 4 | True | 1 | ROZPOCET
9 | K | 965082923 | Odstranění násypů pod podlahami tl do 100 mm pl přes 2 m2 | m3 | 15.645 |  | 0 | CS ÚRS 2019 01 |  |  | základní |  | 0 | 0 | 0 | 1.4 | 21.903 | 4 | K | 2 |  |  |  | ROZPOCET | 0 | 0 | 0 | 0 | 0 | 1 | 0 | 4 | -696218168
| VV |  | "skladba S6" 312,90*0,05 |  | 15.645 | [13 empty] | VV | 2 | 2 | True | 1 | ROZPOCET
10 | K | 965082933 | Odstranění násypů pod podlahami tl do 200 mm pl přes 2 m2 | m3 | 15.239 |  | 0 | CS ÚRS 2019 01 |  |  | základní |  | 0 | 0 | 0 | 1.4 | 21.3346 | 4 | K | 2 |  |  |  | ROZPOCET | 0 | 0 | 0 | 0 | 0 | 1 | 0 | 4 | 781477062
| VV |  | "skladba S1" | [15 empty] | VV | 2 | 1 | True | 0 | ROZPOCET
| VV |  | 74,00*0,12 |  | 8.88 | [13 empty] | VV | 2 | 2 | True | 0 | ROZPOCET
| VV |  | "odpočet pruhu betonového pásu" | [15 empty] | VV | 2 | 1 | True | 0 | ROZPOCET
| VV |  | -6,96*1,05*0,12 |  | -0.877 | [13 empty] | VV | 2 | 2 | True | 0 | ROZPOCET
| VV |  | Mezisoučet |  | 8.003 | [13 empty] | VV | 2 | 3 | True | 0 | ROZPOCET
| VV |  | "skladba S5" 40,20*0,18 |  | 7.236 | [13 empty] | VV | 2 | 2 | True | 0 | ROZPOCET
| VV |  | Součet |  | 15.239 | [13 empty] | VV | 2 | 4 | True | 1 | ROZPOCET
| D | 997 | Přesun sutě |  |  |  | 0 | [5 empty] | 0 |  | 0 |  | 0 | 1 | D | 1 |  |  |  | ROZPOCET | [6 empty] | 0
11 | K | 997013212 | Vnitrostaveništní doprava suti a vybouraných hmot pro budovy v do 9 m ručně | t | 60.053 |  | 0 | CS ÚRS 2019 01 |  |  | základní |  | 0 | 0 | 0 | 0 | 0 | 4 | K | 2 |  |  |  | ROZPOCET | 0 | 0 | 0 | 0 | 0 | 1 | 0 | 4 | -852533051
12 | K | 997013501 | Odvoz suti a vybouraných hmot na skládku nebo meziskládku do 1 km se složením | t | 60.053 |  | 0 | CS ÚRS 2019 01 |  |  | základní |  | 0 | 0 | 0 | 0 | 0 | 4 | K | 2 |  |  |  | ROZPOCET | 0 | 0 | 0 | 0 | 0 | 1 | 0 | 4 | 1748044885
13 | K | 997013509 | Příplatek k odvozu suti a vybouraných hmot na skládku ZKD 1 km přes 1 km | t | 540.477 |  | 0 | CS ÚRS 2019 01 |  |  | základní |  | 0 | 0 | 0 | 0 | 0 | 4 | K | 2 |  |  |  | ROZPOCET | 0 | 0 | 0 | 0 | 0 | 1 | 0 | 4 | -1360521302
| VV |  | 60,053*9 'Přepočtené koeficientem množství |  | 540.477 | [13 empty] | VV | 2 | 2 | False | 1 | ROZPOCET
14 | K | 997013811 | Poplatek za uložení na skládce (skládkovné) stavebního odpadu dřevěného kód odpadu 170 201 | t | 14.665 |  | 0 | CS ÚRS 2019 01 |  |  | základní |  | 0 | 0 | 0 | 0 | 0 | 4 | K | 2 |  |  |  | ROZPOCET | 0 | 0 | 0 | 0 | 0 | 1 | 0 | 4 | -1145751398
| VV |  | 13,227+1,438 |  | 14.665 | [13 empty] | VV | 2 | 2 | True | 1 | ROZPOCET
15 | K | 997013813 | Poplatek za uložení na skládce (skládkovné) stavebního odpadu z plastických hmot kód odpadu 170 203 | t | 2.151 |  | 0 | CS ÚRS 2019 01 |  |  | základní |  | 0 | 0 | 0 | 0 | 0 | 4 | K | 2 |  |  |  | ROZPOCET | 0 | 0 | 0 | 0 | 0 | 1 | 0 | 4 | -1795894031
| VV |  | 0,161+1,99 |  | 2.151 | [13 empty] | VV | 2 | 2 | True | 1 | ROZPOCET
16 | K | 997013831 | Poplatek za uložení na skládce (skládkovné) stavebního odpadu směsného kód odpadu 170 904 | t | 43.238 |  | 0 | CS ÚRS 2019 01 |  |  | základní |  | 0 | 0 | 0 | 0 | 0 | 4 | K | 2 |  |  |  | ROZPOCET | 0 | 0 | 0 | 0 | 0 | 1 | 0 | 4 | -1293140313
| D | 998 | Přesun hmot |  |  |  | 0 | [5 empty] | 0 |  | 0 |  | 0 | 1 | D | 1 |  |  |  | ROZPOCET | [6 empty] | 0
17 | K | 998018002 | Přesun hmot ruční pro budovy v do 12 m | t | 15.406 |  | 0 | CS ÚRS 2019 01 |  |  | základní |  | 0 | 0 | 0 | 0 | 0 | 4 | K | 2 |  |  |  | ROZPOCET | 0 | 0 | 0 | 0 | 0 | 1 | 0 | 4 | -572336949
| D | PSV | Práce a dodávky PSV |  |  |  | 0 | [5 empty] | 0 |  | 14.6603 |  | 16.8151 | 2 | D | 0 |  |  |  | ROZPOCET | [6 empty] | 0
| D | 711 | Izolace proti vodě, vlhkosti a plynům |  |  |  | 0 | [5 empty] | 0 |  | 0.60457 |  | 0.1608 | 2 | D | 1 |  |  |  | ROZPOCET | [6 empty] | 0
18 | K | 711111001 | Provedení izolace proti zemní vlhkosti vodorovné za studena nátěrem penetračním | m2 | 106.892 |  | 0 | CS ÚRS 2019 01 |  |  | základní |  | 0 | 0 | 0 | 0 | 0 | 16 | K | 2 |  |  |  | ROZPOCET | 0 | 0 | 0 | 0 | 0 | 1 | 0 | 16 | 1228131563
| VV |  | "skladba S1" | [15 empty] | VV | 2 | 1 | True | 0 | ROZPOCET
| VV |  | 74,00 |  | 74 | [13 empty] | VV | 2 | 2 | True | 0 | ROZPOCET
| VV |  | "odpočet pruhu betonového pásu" | [15 empty] | VV | 2 | 1 | True | 0 | ROZPOCET
| VV |  | -6,96*1,05 |  | -7.308 | [13 empty] | VV | 2 | 2 | True | 0 | ROZPOCET
| VV |  | Mezisoučet |  | 66.692 | [13 empty] | VV | 2 | 3 | True | 0 | ROZPOCET
| VV |  | "skladba S5" 40,20 |  | 40.2 | [13 empty] | VV | 2 | 2 | True | 0 | ROZPOCET
| VV |  | Součet |  | 106.892 | [13 empty] | VV | 2 | 4 | True | 1 | ROZPOCET
19 | M | 11163150 | lak penetrační asfaltový | t | 0.032 |  | 0 | CS ÚRS 2019 01 |  |  | základní |  | 0 | 1 | 0.032 | 0 | 0 | 32 | M | 2 |  |  |  | ROZPOCET | 0 | 0 | 0 | 0 | 0 | 1 | 0 | 16 | -1292769978
| VV |  | 106,892*0,0003 'Přepočtené koeficientem množství |  | 0.032 | [13 empty] | VV | 2 | 2 | False | 1 | ROZPOCET
20 | K | 711131811 | Odstranění izolace proti zemní vlhkosti vodorovné | m2 | 40.2 |  | 0 | CS ÚRS 2019 01 |  |  | základní |  | 0 | 0 | 0 | 0.004 | 0.1608 | 16 | K | 2 |  |  |  | ROZPOCET | 0 | 0 | 0 | 0 | 0 | 1 | 0 | 16 | 2007305454
| VV |  | "skladba S5" 40,20 |  | 40.2 | [13 empty] | VV | 2 | 2 | True | 1 | ROZPOCET
21 | K | 711141559 | Provedení izolace proti zemní vlhkosti pásy přitavením vodorovné NAIP | m2 | 106.892 |  | 0 | CS ÚRS 2019 01 |  |  | základní |  | 0 | 0.0004 | 0.042757 | 0 | 0 | 16 | K | 2 |  |  |  | ROZPOCET | 0 | 0 | 0 | 0 | 0 | 1 | 0 | 16 | -1926518148
| VV |  | "skladba S1" | [15 empty] | VV | 2 | 1 | True | 0 | ROZPOCET
| VV |  | 74,00 |  | 74 | [13 empty] | VV | 2 | 2 | True | 0 | ROZPOCET
| VV |  | "odpočet pruhu betonového pásu" | [15 empty] | VV | 2 | 1 | True | 0 | ROZPOCET
| VV |  | -6,96*1,05 |  | -7.308 | [13 empty] | VV | 2 | 2 | True | 0 | ROZPOCET
| VV |  | Mezisoučet |  | 66.692 | [13 empty] | VV | 2 | 3 | True | 0 | ROZPOCET
| VV |  | "skladba S5" 40,20 |  | 40.2 | [13 empty] | VV | 2 | 2 | True | 0 | ROZPOCET
| VV |  | Součet |  | 106.892 | [13 empty] | VV | 2 | 4 | True | 1 | ROZPOCET
22 | M | 62853004 | pás asfaltový natavitelný modifikovaný SBS tl 4,0mm s vložkou ze skleněné tkaniny a spalitelnou PE fólií nebo jemnozrnný minerálním posypem na horním povrchu | m2 | 122.926 |  | 0 | CS ÚRS 2019 01 |  |  | základní |  | 0 | 0.00431 | 0.52981 | 0 | 0 | 32 | M | 2 |  |  |  | ROZPOCET | 0 | 0 | 0 | 0 | 0 | 1 | 0 | 16 | 1510186843
| VV |  | 106,892*1,15 'Přepočtené koeficientem množství |  | 122.926 | [13 empty] | VV | 2 | 2 | False | 1 | ROZPOCET
23 | K | 998711102 | Přesun hmot tonážní pro izolace proti vodě, vlhkosti a plynům v objektech výšky do 12 m | t | 0.605 |  | 0 | CS ÚRS 2019 01 |  |  | základní |  | 0 | 0 | 0 | 0 | 0 | 16 | K | 2 |  |  |  | ROZPOCET | 0 | 0 | 0 | 0 | 0 | 1 | 0 | 16 | -1717590108
24 | K | 998711181 | Příplatek k přesunu hmot tonážní 711 prováděný bez použití mechanizace | t | 0.605 |  | 0 | CS ÚRS 2019 01 |  |  | základní |  | 0 | 0 | 0 | 0 | 0 | 16 | K | 2 |  |  |  | ROZPOCET | 0 | 0 | 0 | 0 | 0 | 1 | 0 | 16 | 1566671245
| D | 713 | Izolace tepelné |  |  |  | 0 | [5 empty] | 0 |  | 0.87959 |  | 0 | 2 | D | 1 |  |  |  | ROZPOCET | [6 empty] | 0
25 | K | 713121111 | Montáž izolace tepelné podlah volně kladenými rohožemi, pásy, dílci, deskami 1 vrstva | m2 | 66.692 |  | 0 | CS ÚRS 2019 01 |  |  | základní |  | 0 | 0 | 0 | 0 | 0 | 16 | K | 2 |  |  |  | ROZPOCET | 0 | 0 | 0 | 0 | 0 | 1 | 0 | 16 | 1651383889
| VV |  | "skladba S1 - vyrovnání výškového rozdílu 150mm pod EPS" | [15 empty] | VV | 2 | 1 | True | 0 | ROZPOCET
| VV |  | 74,00 -6,96*1,05 |  | 66.692 | [13 empty] | VV | 2 | 2 | True | 1 | ROZPOCET
26 | M | 28376142 | klín izolační z pěnového polystyrenu EPS 150 spádový | m3 | 5.102 |  | 0 | CS ÚRS 2019 01 |  |  | základní |  | 0 | 0.025 | 0.12755 | 0 | 0 | 32 | M | 2 |  |  |  | ROZPOCET | 0 | 0 | 0 | 0 | 0 | 1 | 0 | 16 | -1449589576
| VV |  | "vč.ztrátného | [15 empty] | VV | 2 | 1 | True | 0 | ROZPOCET
| VV |  | (66,692*0,15/2) *1,02 |  | 5.102 | [13 empty] | VV | 2 | 2 | True | 1 | ROZPOCET
27 | K | 713121111 | Montáž izolace tepelné podlah volně kladenými rohožemi, pásy, dílci, deskami 1 vrstva | m2 | 312.9 |  | 0 | CS ÚRS 2019 01 |  |  | základní |  | 0 | 0 | 0 | 0 | 0 | 16 | K | 2 |  |  |  | ROZPOCET | 0 | 0 | 0 | 0 | 0 | 1 | 0 | 16 | 943035779
| VV |  | "skladba S6" 312,90 |  | 312.9 | [13 empty] | VV | 2 | 2 | True | 1 | ROZPOCET
28 | M | 63152230 | deska akustická minerální λ-0.035 30x600x1250 mm | m2 | 319.158 |  | 0 | CS ÚRS 2019 01 |  |  | základní |  | 0 | 0.00068 | 0.21703 | 0 | 0 | 32 | M | 2 |  |  |  | ROZPOCET | 0 | 0 | 0 | 0 | 0 | 1 | 0 | 16 | 1767428330
| VV |  | 312,9*1,02 'Přepočtené koeficientem množství |  | 319.158 | [13 empty] | VV | 2 | 2 | False | 1 | ROZPOCET
29 | K | 713121121 | Montáž izolace tepelné podlah volně kladenými rohožemi, pásy, dílci, deskami 2 vrstvy | m2 | 106.892 |  | 0 | CS ÚRS 2019 01 |  |  | základní |  | 0 | 0 | 0 | 0 | 0 | 16 | K | 2 |  |  |  | ROZPOCET | 0 | 0 | 0 | 0 | 0 | 1 | 0 | 16 | 796032707
| VV |  | "skladba S1" | [15 empty] | VV | 2 | 1 | True | 0 | ROZPOCET
| VV |  | 74,00 |  | 74 | [13 empty] | VV | 2 | 2 | True | 0 | ROZPOCET
| VV |  | "odpočet pruhu betonového pásu" | [15 empty] | VV | 2 | 1 | True | 0 | ROZPOCET
| VV |  | -6,96*1,05 |  | -7.308 | [13 empty] | VV | 2 | 2 | True | 0 | ROZPOCET
| VV |  | Mezisoučet |  | 66.692 | [13 empty] | VV | 2 | 3 | True | 0 | ROZPOCET
| VV |  | "skladba S5" 40,20 |  | 40.2 | [13 empty] | VV | 2 | 2 | True | 0 | ROZPOCET
| VV |  | Součet |  | 106.892 | [13 empty] | VV | 2 | 4 | True | 1 | ROZPOCET
30 | M | 2837591D1 | deska EPS 150 S pro trvalé zatížení v tlaku (max. 3000 kg/m2) | m3 | 11.993 |  | 0 |  |  |  | základní |  | 0 | 0.03 | 0.35979 | 0 | 0 | 32 | M | 2 |  |  |  | ROZPOCET | 0 | 0 | 0 | 0 | 0 | 1 | 0 | 16 | -1224941625
| VV |  | "vč.ztrátného | [15 empty] | VV | 2 | 1 | True | 0 | ROZPOCET
| VV |  | 106,892*(0,05+0,06) *1,02 |  | 11.993 | [13 empty] | VV | 2 | 2 | True | 1 | ROZPOCET
31 | K | 713191133 | Montáž izolace tepelné podlah, stropů vrchem nebo střech překrytí fólií s přelepeným spojem | m2 | 312.9 |  | 0 | CS ÚRS 2019 01 |  |  | základní |  | 0 | 1e-05 | 0.003129 | 0 | 0 | 16 | K | 2 |  |  |  | ROZPOCET | 0 | 0 | 0 | 0 | 0 | 1 | 0 | 16 | -1266741302
| VV |  | "skladba S6" 312,90 |  | 312.9 | [13 empty] | VV | 2 | 2 | True | 1 | ROZPOCET
32 | M | 28323053 | fólie PE (500 kg/m3) separační podlahová oddělující tepelnou izolaci tl 0,6mm | m2 | 344.19 |  | 0 | CS ÚRS 2019 01 |  |  | základní |  | 0 | 0.0005 | 0.17209 | 0 | 0 | 32 | M | 2 |  |  |  | ROZPOCET | 0 | 0 | 0 | 0 | 0 | 1 | 0 | 16 | 1154627368
| VV |  | 312,9*1,1 'Přepočtené koeficientem množství |  | 344.19 | [13 empty] | VV | 2 | 2 | False | 1 | ROZPOCET
33 | K | 998713102 | Přesun hmot tonážní pro izolace tepelné v objektech v do 12 m | t | 0.88 |  | 0 | CS ÚRS 2019 01 |  |  | základní |  | 0 | 0 | 0 | 0 | 0 | 16 | K | 2 |  |  |  | ROZPOCET | 0 | 0 | 0 | 0 | 0 | 1 | 0 | 16 | 1138593190
34 | K | 998713181 | Příplatek k přesunu hmot tonážní 713 prováděný bez použití mechanizace | t | 0.88 |  | 0 | CS ÚRS 2019 01 |  |  | základní |  | 0 | 0 | 0 | 0 | 0 | 16 | K | 2 |  |  |  | ROZPOCET | 0 | 0 | 0 | 0 | 0 | 1 | 0 | 16 | 845113132
| D | 762 | Konstrukce tesařské |  |  |  | 0 | [5 empty] | 0 |  | 10.4705 |  | 13.227 | 2 | D | 1 |  |  |  | ROZPOCET | [6 empty] | 0
35 | K | 762511237 | Podlahové kce podkladové z desek OSB tl 25 mm broušených na pero a drážku lepených | m2 | 18.3 |  | 0 | CS ÚRS 2019 01 |  |  | základní |  | 0 | 0.01572 | 0.28768 | 0 | 0 | 16 | K | 2 |  |  |  | ROZPOCET | 0 | 0 | 0 | 0 | 0 | 1 | 0 | 16 | -919440808
| VV |  | "skladba S3" 18,30 |  | 18.3 | [13 empty] | VV | 2 | 2 | True | 1 | ROZPOCET
36 | K | 762511867 | Demontáž kce podkladové z desek dřevoštěpkových tl přes 15 mm na pero a drážku šroubovaných | m2 | 40.2 |  | 0 | CS ÚRS 2019 01 |  |  | základní |  | 0 | 0 | 0 | 0.01578 | 0.63436 | 16 | K | 2 |  |  |  | ROZPOCET | 0 | 0 | 0 | 0 | 0 | 1 | 0 | 16 | 2078233961
| VV |  | "skladba S5" 40,20 |  | 40.2 | [13 empty] | VV | 2 | 2 | True | 1 | ROZPOCET
37 | K | 762512225 | Montáž podlahové kce podkladové z desek dřevotřískových nebo cementotřískových lepených na vazbu | m2 | 625.8 |  | 0 | CS ÚRS 2019 01 |  |  | základní |  | 0 | 0.0001 | 0.06258 | 0 | 0 | 16 | K | 2 |  |  |  | ROZPOCET | 0 | 0 | 0 | 0 | 0 | 1 | 0 | 16 | -1769486874
| VV |  | "skladba S6 - 2x vrstva ! | [15 empty] | VV | 2 | 1 | True | 0 | ROZPOCET
| VV |  | 312,90*2 |  | 625.8 | [13 empty] | VV | 2 | 2 | True | 1 | ROZPOCET
38 | M | 607262D1 | stavebně konstrukční deska mikroštěpková 4 P+D lisovaná tl 18mm bodově odolná, objemová hmotnost 700–740 kg/m3 | m2 | 337.932 |  | 0 |  |  |  | základní |  | 0 | 0.01296 | 4.3796 | 0 | 0 | 32 | M | 2 |  |  |  | ROZPOCET | 0 | 0 | 0 | 0 | 0 | 1 | 0 | 16 | -641007813
| VV |  | "skladba S6 - 1x vrstva ! | [15 empty] | VV | 2 | 1 | True | 0 | ROZPOCET
| VV |  | "vč.prořezu ! | [15 empty] | VV | 2 | 1 | True | 0 | ROZPOCET
| VV |  | 312,90*1,08 |  | 337.932 | [13 empty] | VV | 2 | 2 | True | 1 | ROZPOCET
39 | M | 607262D2 | stavebně konstrukční deska mikroštěpková 4 P+D lisovaná tl 22mm bodově odolná, objemová hmotnost 700–740 kg/m3 | m2 | 337.932 |  | 0 |  |  |  | základní |  | 0 | 0.0154 | 5.2042 | 0 | 0 | 32 | M | 2 |  |  |  | ROZPOCET | 0 | 0 | 0 | 0 | 0 | 1 | 0 | 16 | 695973033
| VV |  | "skladba S6 - 1x vrstva ! | [15 empty] | VV | 2 | 1 | True | 0 | ROZPOCET
| VV |  | "vč.prořezu ! | [15 empty] | VV | 2 | 1 | True | 0 | ROZPOCET
| VV |  | 312,90*1,08 |  | 337.932 | [13 empty] | VV | 2 | 2 | True | 1 | ROZPOCET
40 | K | 762512811 | Demontáž kce podkladového roštu | m2 | 40.2 |  | 0 | CS ÚRS 2019 01 |  |  | základní |  | 0 | 0 | 0 | 0.00132 | 0.053064 | 16 | K | 2 |  |  |  | ROZPOCET | 0 | 0 | 0 | 0 | 0 | 1 | 0 | 16 | -1079036844
| VV |  | "skladba S5 - polštáře" 40,20 |  | 40.2 | [13 empty] | VV | 2 | 2 | True | 1 | ROZPOCET
41 | K | 762521811 | Demontáž podlah bez polštářů z prken tloušťky do 32 mm | m2 | 331.2 |  | 0 | CS ÚRS 2019 01 |  |  | základní |  | 0 | 0 | 0 | 0.016 | 5.2992 | 16 | K | 2 |  |  |  | ROZPOCET | 0 | 0 | 0 | 0 | 0 | 1 | 0 | 16 | 1435380926
| VV |  | "skladba S3" 18,30 |  | 18.3 | [13 empty] | VV | 2 | 2 | True | 0 | ROZPOCET
| VV |  | "skladba S6" 312,90 |  | 312.9 | [13 empty] | VV | 2 | 2 | True | 0 | ROZPOCET
| VV |  | Součet |  | 331.2 | [13 empty] | VV | 2 | 4 | True | 1 | ROZPOCET
42 | K | 762522811 | Demontáž podlah s polštáři z prken tloušťky do 32 mm | m2 | 379.592 |  | 0 | CS ÚRS 2019 01 |  |  | základní |  | 0 | 0 | 0 | 0.018 | 6.8327 | 16 | K | 2 |  |  |  | ROZPOCET | 0 | 0 | 0 | 0 | 0 | 1 | 0 | 16 | -730957175
| VV |  | "skladba S1" | [15 empty] | VV | 2 | 1 | True | 0 | ROZPOCET
| VV |  | 74,00 |  | 74 | [13 empty] | VV | 2 | 2 | True | 0 | ROZPOCET
| VV |  | "odpočet pruhu betonového pásu" | [15 empty] | VV | 2 | 1 | True | 0 | ROZPOCET
| VV |  | -6,96*1,05 |  | -7.308 | [13 empty] | VV | 2 | 2 | True | 0 | ROZPOCET
| VV |  | Mezisoučet |  | 66.692 | [13 empty] | VV | 2 | 3 | True | 0 | ROZPOCET
| VV |  | "skladba S6" 312,90 |  | 312.9 | [13 empty] | VV | 2 | 2 | True | 0 | ROZPOCET
| VV |  | Součet |  | 379.592 | [13 empty] | VV | 2 | 4 | True | 1 | ROZPOCET
43 | K | 76259_R001 | Demontáž dřevěné konstrukce zvýšené katedry v. 190 až 230mm | m2 | 18.532 |  | 0 |  |  |  | základní |  | 0 | 0 | 0 | 0.022 | 0.4077 | 16 | K | 2 |  |  |  | ROZPOCET | 0 | 0 | 0 | 0 | 0 | 1 | 0 | 16 | -1827149522
| VV |  | "2.NP - m.č. 206 | [15 empty] | VV | 2 | 1 | True | 0 | ROZPOCET
| VV |  | 4,79*2,04 |  | 9.772 | [13 empty] | VV | 2 | 2 | True | 0 | ROZPOCET
| VV |  | "2.NP - m.č. 211 | [15 empty] | VV | 2 | 1 | True | 0 | ROZPOCET
| VV |  | 4,38*2,00 |  | 8.76 | [13 empty] | VV | 2 | 2 | True | 0 | ROZPOCET
| VV |  | Součet |  | 18.532 | [13 empty] | VV | 2 | 4 | True | 1 | ROZPOCET
44 | K | 76259_R002 | Montáž dřevěné konstrukce zvýšené katedry v. 190 až 230mm, vč. dodávky dřevěného a plošného materiálu | m2 | 18.532 |  | 0 |  |  |  | základní |  | 0 | 0.022 | 0.4077 | 0 | 0 | 16 | K | 2 |  |  |  | ROZPOCET | 0 | 0 | 0 | 0 | 0 | 1 | 0 | 16 | -1032975422
| VV |  | "kompletní provedení dle specifikace v PD, vč. příslušných prací ! | [15 empty] | VV | 2 | 1 | True | 0 | ROZPOCET
| VV |  | "2.NP - m.č. 206 | [15 empty] | VV | 2 | 1 | True | 0 | ROZPOCET
| VV |  | 4,79*2,04 |  | 9.772 | [13 empty] | VV | 2 | 2 | True | 0 | ROZPOCET
| VV |  | "2.NP - m.č. 211 | [15 empty] | VV | 2 | 1 | True | 0 | ROZPOCET
| VV |  | 4,38*2,00 |  | 8.76 | [13 empty] | VV | 2 | 2 | True | 0 | ROZPOCET
| VV |  | Součet |  | 18.532 | [13 empty] | VV | 2 | 4 | True | 1 | ROZPOCET
45 | K | 762595001 | Spojovací prostředky pro položení dřevěných podlah a zakrytí kanálů | m2 | 644.1 |  | 0 | CS ÚRS 2019 01 |  |  | základní |  | 0 | 0.0002 | 0.12882 | 0 | 0 | 16 | K | 2 |  |  |  | ROZPOCET | 0 | 0 | 0 | 0 | 0 | 1 | 0 | 16 | 967016338
| VV |  | "skladba S3" 18,30 |  | 18.3 | [13 empty] | VV | 2 | 2 | True | 0 | ROZPOCET
| VV |  | "skladba S6 - 2x vrstva ! | [15 empty] | VV | 2 | 1 | True | 0 | ROZPOCET
| VV |  | 312,90*2 |  | 625.8 | [13 empty] | VV | 2 | 2 | True | 0 | ROZPOCET
| VV |  | Součet |  | 644.1 | [13 empty] | VV | 2 | 4 | True | 1 | ROZPOCET
46 | K | 998762102 | Přesun hmot tonážní pro kce tesařské v objektech v do 12 m | t | 10.471 |  | 0 | CS ÚRS 2019 01 |  |  | základní |  | 0 | 0 | 0 | 0 | 0 | 16 | K | 2 |  |  |  | ROZPOCET | 0 | 0 | 0 | 0 | 0 | 1 | 0 | 16 | 242573894
47 | K | 998762181 | Příplatek k přesunu hmot tonážní 762 prováděný bez použití mechanizace | t | 10.471 |  | 0 | CS ÚRS 2019 01 |  |  | základní |  | 0 | 0 | 0 | 0 | 0 | 16 | K | 2 |  |  |  | ROZPOCET | 0 | 0 | 0 | 0 | 0 | 1 | 0 | 16 | -1469832464
| D | 775 | Podlahy skládané |  |  |  | 0 | [5 empty] | 0 |  | 0.096448 |  | 1.4376 | 2 | D | 1 |  |  |  | ROZPOCET | [6 empty] | 0
48 | K | 775411820 | Demontáž soklíků nebo lišt dřevěných připevňovaných vruty | m | 53.61 |  | 0 | CS ÚRS 2019 01 |  |  | základní |  | 0 | 0 | 0 | 0.001 | 0.05361 | 16 | K | 2 |  |  |  | ROZPOCET | 0 | 0 | 0 | 0 | 0 | 1 | 0 | 16 | -1383819035
| VV |  | "2.NP - m.č.205" | [15 empty] | VV | 2 | 1 | True | 0 | ROZPOCET
| VV |  | (7,48+5,71)*2 -0,77 |  | 25.61 | [13 empty] | VV | 2 | 2 | True | 0 | ROZPOCET
| VV |  | "1.NP - skladba S2 | [15 empty] | VV | 2 | 1 | True | 0 | ROZPOCET
| VV |  | (7,32+7,48)*2-0,80*2 |  | 28 | [13 empty] | VV | 2 | 2 | True | 0 | ROZPOCET
| VV |  | Součet |  | 53.61 | [13 empty] | VV | 2 | 4 | True | 1 | ROZPOCET
49 | K | 775511810 | Demontáž podlah vlysových přibíjených s lištami přibíjenými | m2 | 66.692 |  | 0 | CS ÚRS 2019 01 |  |  | základní |  | 0 | 0 | 0 | 0.015 | 1.0004 | 16 | K | 2 |  |  |  | ROZPOCET | 0 | 0 | 0 | 0 | 0 | 1 | 0 | 16 | 529183276
| VV |  | "skladba S1" | [15 empty] | VV | 2 | 1 | True | 0 | ROZPOCET
| VV |  | 74,00 |  | 74 | [13 empty] | VV | 2 | 2 | True | 0 | ROZPOCET
| VV |  | "odpočet pruhu betonového pásu" | [15 empty] | VV | 2 | 1 | True | 0 | ROZPOCET
| VV |  | -6,96*1,05 |  | -7.308 | [13 empty] | VV | 2 | 2 | True | 0 | ROZPOCET
| VV |  | Součet |  | 66.692 | [13 empty] | VV | 2 | 4 | True | 1 | ROZPOCET
50 | K | 775541821 | Demontáž podlah plovoucích laminátových zaklapávacích do suti | m2 | 54.8 |  | 0 | CS ÚRS 2019 01 |  |  | základní |  | 0 | 0 | 0 | 0.007 | 0.3836 | 16 | K | 2 |  |  |  | ROZPOCET | 0 | 0 | 0 | 0 | 0 | 1 | 0 | 16 | -1224762554
| VV |  | "skladba S2" | [15 empty] | VV | 2 | 1 | True | 0 | ROZPOCET
| VV |  | 54,80 |  | 54.8 | [13 empty] | VV | 2 | 2 | True | 1 | ROZPOCET
51 | K | 775591191 | Montáž podložky vyrovnávací a tlumící pro plovoucí podlahy | m2 | 54.8 |  | 0 | CS ÚRS 2019 01 |  |  | základní |  | 0 | 0 | 0 | 0 | 0 | 16 | K | 2 |  |  |  | ROZPOCET | 0 | 0 | 0 | 0 | 0 | 1 | 0 | 16 | -659738909
| VV |  | "skladba S2" 54,80 |  | 54.8 | [13 empty] | VV | 2 | 2 | True | 1 | ROZPOCET
52 | M | 611553D1 | Podložka pod zámkovou vinylovou podlahu, nejnižší součinitel tepelného odporu ‒ 0,008 m² K/W, vhodné pro místnosti s vysokou intenzitou zátěže | m | 60.28 |  | 0 |  |  |  | základní |  | 0 | 0.0016 | 0.096448 | 0 | 0 | 32 | M | 2 |  |  |  | ROZPOCET | 0 | 0 | 0 | 0 | 0 | 1 | 0 | 16 | -469374465
| VV |  | 54,8*1,1 'Přepočtené koeficientem množství |  | 60.28 | [13 empty] | VV | 2 | 2 | False | 1 | ROZPOCET
53 | K | 998775102 | Přesun hmot tonážní pro podlahy dřevěné v objektech v do 12 m | t | 0.096 |  | 0 | CS ÚRS 2019 01 |  |  | základní |  | 0 | 0 | 0 | 0 | 0 | 16 | K | 2 |  |  |  | ROZPOCET | 0 | 0 | 0 | 0 | 0 | 1 | 0 | 16 | -645812365
54 | K | 998775181 | Příplatek k přesunu hmot tonážní 775 prováděný bez použití mechanizace | t | 0.096 |  | 0 | CS ÚRS 2019 01 |  |  | základní |  | 0 | 0 | 0 | 0 | 0 | 16 | K | 2 |  |  |  | ROZPOCET | 0 | 0 | 0 | 0 | 0 | 1 | 0 | 16 | 1296334031
| D | 776 | Podlahy povlakové |  |  |  | 0 | [5 empty] | 0 |  | 2.6092 |  | 1.9897 | 2 | D | 1 |  |  |  | ROZPOCET | [6 empty] | 0
55 | K | 776111311 | Vysátí podkladu povlakových podlah | m2 | 733.4 |  | 0 | CS ÚRS 2019 01 |  |  | základní |  | 0 | 0 | 0 | 0 | 0 | 16 | K | 2 |  |  |  | ROZPOCET | 0 | 0 | 0 | 0 | 0 | 1 | 0 | 16 | 1815267475
| VV |  | "skladba S1" | [15 empty] | VV | 2 | 1 | True | 0 | ROZPOCET
| VV |  | 74,00 |  | 74 | [13 empty] | VV | 2 | 2 | True | 0 | ROZPOCET
| VV |  | "skladba S2" 54,80 |  | 54.8 | [13 empty] | VV | 2 | 2 | True | 0 | ROZPOCET
| VV |  | "skladba S3" 18,30 |  | 18.3 | [13 empty] | VV | 2 | 2 | True | 0 | ROZPOCET
| VV |  | "skladba S4" 233,20 |  | 233.2 | [13 empty] | VV | 2 | 2 | True | 0 | ROZPOCET
| VV |  | "skladba S5" 40,20 |  | 40.2 | [13 empty] | VV | 2 | 2 | True | 0 | ROZPOCET
| VV |  | "skladba S6" 312,90 |  | 312.9 | [13 empty] | VV | 2 | 2 | True | 0 | ROZPOCET
| VV |  | Součet |  | 733.4 | [13 empty] | VV | 2 | 4 | True | 1 | ROZPOCET
56 | K | 776121111 | Vodou ředitelná penetrace savého podkladu povlakových podlah ředěná v poměru 1:3 | m2 | 347.4 |  | 0 | CS ÚRS 2019 01 |  |  | základní |  | 0 | 3e-05 | 0.010422 | 0 | 0 | 16 | K | 2 |  |  |  | ROZPOCET | 0 | 0 | 0 | 0 | 0 | 1 | 0 | 16 | 2027149100
| VV |  | "skladba S1" | [15 empty] | VV | 2 | 1 | True | 0 | ROZPOCET
| VV |  | 74,00 |  | 74 | [13 empty] | VV | 2 | 2 | True | 0 | ROZPOCET
| VV |  | "skladba S4" 233,20 |  | 233.2 | [13 empty] | VV | 2 | 2 | True | 0 | ROZPOCET
| VV |  | "skladba S5" 40,20 |  | 40.2 | [13 empty] | VV | 2 | 2 | True | 0 | ROZPOCET
| VV |  | Součet |  | 347.4 | [13 empty] | VV | 2 | 4 | True | 1 | ROZPOCET
57 | K | 776121411 | Dvousložková penetrace podkladu povlakových podlah | m2 | 386 |  | 0 | CS ÚRS 2019 01 |  |  | základní |  | 0 | 0.0005 | 0.193 | 0 | 0 | 16 | K | 2 |  |  |  | ROZPOCET | 0 | 0 | 0 | 0 | 0 | 1 | 0 | 16 | -562768653
| VV |  | "skladba S2" 54,80 |  | 54.8 | [13 empty] | VV | 2 | 2 | True | 0 | ROZPOCET
| VV |  | "skladba S3" 18,30 |  | 18.3 | [13 empty] | VV | 2 | 2 | True | 0 | ROZPOCET
| VV |  | "skladba S6" 312,90 |  | 312.9 | [13 empty] | VV | 2 | 2 | True | 0 | ROZPOCET
| VV |  | Součet |  | 386 | [13 empty] | VV | 2 | 4 | True | 1 | ROZPOCET
58 | K | 776201811 | Demontáž lepených povlakových podlah bez podložky ručně | m2 | 678.6 |  | 0 | CS ÚRS 2019 01 |  |  | základní |  | 0 | 0 | 0 | 0.0025 | 1.6965 | 16 | K | 2 |  |  |  | ROZPOCET | 0 | 0 | 0 | 0 | 0 | 1 | 0 | 16 | -1847938188
| VV |  | "skladba S1" | [15 empty] | VV | 2 | 1 | True | 0 | ROZPOCET
| VV |  | 74,00 |  | 74 | [13 empty] | VV | 2 | 2 | True | 0 | ROZPOCET
| VV |  | "skladba S3" 18,30 |  | 18.3 | [13 empty] | VV | 2 | 2 | True | 0 | ROZPOCET
| VV |  | "skladba S4" 233,20 |  | 233.2 | [13 empty] | VV | 2 | 2 | True | 0 | ROZPOCET
| VV |  | "skladba S5" 40,20 |  | 40.2 | [13 empty] | VV | 2 | 2 | True | 0 | ROZPOCET
| VV |  | "skladba S6" 312,90 |  | 312.9 | [13 empty] | VV | 2 | 2 | True | 0 | ROZPOCET
| VV |  | Součet |  | 678.6 | [13 empty] | VV | 2 | 4 | True | 1 | ROZPOCET
59 | K | 776201814 | Demontáž povlakových podlahovin volně položených podlepených páskou | m2 | 54.8 |  | 0 | CS ÚRS 2019 01 |  |  | základní |  | 0 | 0 | 0 | 0.003 | 0.1644 | 16 | K | 2 |  |  |  | ROZPOCET | 0 | 0 | 0 | 0 | 0 | 1 | 0 | 16 | -402953370
| VV |  | "skladba S2 - podkladní rohož" | [15 empty] | VV | 2 | 1 | True | 0 | ROZPOCET
| VV |  | 54,80 |  | 54.8 | [13 empty] | VV | 2 | 2 | True | 1 | ROZPOCET
60 | K | 776221111 | Lepení pásů z PVC standardním lepidlem | m2 | 678.6 |  | 0 | CS ÚRS 2019 01 |  |  | základní |  | 0 | 0.0003 | 0.20358 | 0 | 0 | 16 | K | 2 |  |  |  | ROZPOCET | 0 | 0 | 0 | 0 | 0 | 1 | 0 | 16 | -1316908643
| VV |  | "skladba S1" | [15 empty] | VV | 2 | 1 | True | 0 | ROZPOCET
| VV |  | 74,00 |  | 74 | [13 empty] | VV | 2 | 2 | True | 0 | ROZPOCET
| VV |  | "skladba S3" 18,30 |  | 18.3 | [13 empty] | VV | 2 | 2 | True | 0 | ROZPOCET
| VV |  | "skladba S4" 233,20 |  | 233.2 | [13 empty] | VV | 2 | 2 | True | 0 | ROZPOCET
| VV |  | "skladba S5" 40,20 |  | 40.2 | [13 empty] | VV | 2 | 2 | True | 0 | ROZPOCET
| VV |  | "skladba S6" 312,90 |  | 312.9 | [13 empty] | VV | 2 | 2 | True | 0 | ROZPOCET
| VV |  | Součet |  | 678.6 | [13 empty] | VV | 2 | 4 | True | 1 | ROZPOCET
61 | M | 28411017 | PVC heterogenní zátěžové, nášlapná vrstva 0,70mm, zátěž 34/43, otlak do 0,02mm, stálost do 0,10%, R10, hořlavost Bfl S1 | m2 | 746.46 |  | 0 | CS ÚRS 2019 01 |  |  | základní |  | 0 | 0.0024 | 1.7915 | 0 | 0 | 32 | M | 2 |  |  |  | ROZPOCET | 0 | 0 | 0 | 0 | 0 | 1 | 0 | 16 | 1247528188
| VV |  | 678,6*1,1 'Přepočtené koeficientem množství |  | 746.46 | [13 empty] | VV | 2 | 2 | False | 1 | ROZPOCET
62 | K | 776223112 | Spoj povlakových podlahovin z PVC svařováním za studena | m | 745 |  | 0 | CS ÚRS 2019 01 |  |  | základní |  | 0 | 0 | 0 | 0 | 0 | 16 | K | 2 |  |  |  | ROZPOCET | 0 | 0 | 0 | 0 | 0 | 1 | 0 | 16 | -2046734220
63 | K | 776231111 | Lepení lamel a čtverců z vinylu standardním lepidlem | m2 | 54.8 |  | 0 | CS ÚRS 2019 01 |  |  | základní |  | 0 | 0.0003 | 0.01644 | 0 | 0 | 16 | K | 2 |  |  |  | ROZPOCET | 0 | 0 | 0 | 0 | 0 | 1 | 0 | 16 | -1450791386
| VV |  | "skladba S2" 54,80 |  | 54.8 | [13 empty] | VV | 2 | 2 | True | 1 | ROZPOCET
64 | M | 28411064 | dílce vinylové plovoucí na P+D, tl 4,5mm, nášlapná vrstva 0,40mm, úprava PUR, zátěž 23/32/41, otlak 0,03mm, R10, hořlavost Bfl S1, podložka kompozitní | m2 | 60.28 |  | 0 | CS ÚRS 2019 01 |  |  | základní |  | 0 | 0.006 | 0.36168 | 0 | 0 | 32 | M | 2 |  |  |  | ROZPOCET | 0 | 0 | 0 | 0 | 0 | 1 | 0 | 16 | 118703014
| VV |  | 54,8*1,1 'Přepočtené koeficientem množství |  | 60.28 | [13 empty] | VV | 2 | 2 | False | 1 | ROZPOCET
65 | K | 776410811 | Odstranění soklíků a lišt pryžových nebo plastových | m | 429.38 |  | 0 | CS ÚRS 2019 01 |  |  | základní |  | 0 | 0 | 0 | 0.0003 | 0.12881 | 16 | K | 2 |  |  |  | ROZPOCET | 0 | 0 | 0 | 0 | 0 | 1 | 0 | 16 | -1104874553
| VV |  | "1.NP - skladba S1 | [15 empty] | VV | 2 | 1 | True | 0 | ROZPOCET
| VV |  | (10,51+6,96+0,15*4)*2-1,39 |  | 34.75 | [13 empty] | VV | 2 | 2 | True | 0 | ROZPOCET
| VV |  | "1.NP - skladba S3 | [15 empty] | VV | 2 | 1 | True | 0 | ROZPOCET
| VV |  | (7,48+2,37+0,15+0,90+0,15)*2-0,80*3 |  | 19.7 | [13 empty] | VV | 2 | 2 | True | 0 | ROZPOCET
| VV |  | "1.NP - skladba S4 | [15 empty] | VV | 2 | 1 | True | 0 | ROZPOCET
| VV |  | (3,57+2,32+0,10)*2-0,80 |  | 11.18 | [13 empty] | VV | 2 | 2 | True | 0 | ROZPOCET
| VV |  | (3,57+5,83)*2-1,45 |  | 17.35 | [13 empty] | VV | 2 | 2 | True | 0 | ROZPOCET
| VV |  | (3,57+1,90+0,67+0,15)*2-1,45-0,80*2 |  | 9.53 | [13 empty] | VV | 2 | 2 | True | 0 | ROZPOCET
| VV |  | (9,99+6,11+0,15*4)*2-1,39 |  | 32.01 | [13 empty] | VV | 2 | 2 | True | 0 | ROZPOCET
| VV |  | (9,98+6,12+0,15*4)*2-1,40 |  | 32 | [13 empty] | VV | 2 | 2 | True | 0 | ROZPOCET
| VV |  | (6,59+10,53+0,15*4)*2-1,40 |  | 34.04 | [13 empty] | VV | 2 | 2 | True | 0 | ROZPOCET
| VV |  | "1.NP - skladba S5 | [15 empty] | VV | 2 | 1 | True | 0 | ROZPOCET
| VV |  | (5,31+7,48+0,15*2)*2-1,24 |  | 24.94 | [13 empty] | VV | 2 | 2 | True | 0 | ROZPOCET
| VV |  | Mezisoučet |  | 215.5 | [13 empty] | VV | 2 | 3 | True | 0 | ROZPOCET
| VV |  | "2.NP - skladba S6 | [15 empty] | VV | 2 | 1 | True | 0 | ROZPOCET
| VV |  | (7,54+6,99+0,15*3+1,15)*2-1,39-0,85 +2,04+4,79+0,19*2 |  | 37.23 | [13 empty] | VV | 2 | 2 | True | 0 | ROZPOCET
| VV |  | (6,99+2,86+0,15)*2-0,85 |  | 19.15 | [13 empty] | VV | 2 | 2 | True | 0 | ROZPOCET
| VV |  | (6,74+6,12+0,15*3+0,15)*2-1,39 |  | 25.53 | [13 empty] | VV | 2 | 2 | True | 0 | ROZPOCET
| VV |  | (5,08+1,04+3,15+0,15*2)*2-1,24 |  | 17.9 | [13 empty] | VV | 2 | 2 | True | 0 | ROZPOCET
| VV |  | (7,48+5,71+0,16*2)*2-0,77 |  | 26.25 | [13 empty] | VV | 2 | 2 | True | 0 | ROZPOCET
| VV |  | (9,99+6,13+0,15*4+0,15)*2-1,38 |  | 32.36 | [13 empty] | VV | 2 | 2 | True | 0 | ROZPOCET
| VV |  | (6,95+7,57+0,10+2,83+0,15*4)*2-1,38-0,90 |  | 33.82 | [13 empty] | VV | 2 | 2 | True | 0 | ROZPOCET
| VV |  | 4,38+2,00+0,23*2 |  | 6.84 | [13 empty] | VV | 2 | 2 | True | 0 | ROZPOCET
| VV |  | (4,87+2,83+0,15)*2-0,90 |  | 14.8 | [13 empty] | VV | 2 | 2 | True | 0 | ROZPOCET
| VV |  | Mezisoučet |  | 213.88 | [13 empty] | VV | 2 | 3 | True | 0 | ROZPOCET
| VV |  | Součet |  | 429.38 | [13 empty] | VV | 2 | 4 | True | 1 | ROZPOCET
66 | K | 776411111 | Montáž obvodových soklíků výšky do 80 mm | m | 457.38 |  | 0 | CS ÚRS 2019 01 |  |  | základní |  | 0 | 1e-05 | 0.0045738 | 0 | 0 | 16 | K | 2 |  |  |  | ROZPOCET | 0 | 0 | 0 | 0 | 0 | 1 | 0 | 16 | 559134989
| VV |  | "1.NP - skladba S1 | [15 empty] | VV | 2 | 1 | True | 0 | ROZPOCET
| VV |  | (10,51+6,96+0,15*4)*2-1,39 |  | 34.75 | [13 empty] | VV | 2 | 2 | True | 0 | ROZPOCET
| VV |  | "1.NP - skladba S2 | [15 empty] | VV | 2 | 1 | True | 0 | ROZPOCET
| VV |  | (7,32+7,48)*2-0,80*2 |  | 28 | [13 empty] | VV | 2 | 2 | True | 0 | ROZPOCET
| VV |  | "1.NP - skladba S3 | [15 empty] | VV | 2 | 1 | True | 0 | ROZPOCET
| VV |  | (7,48+2,37+0,15+0,90+0,15)*2-0,80*3 |  | 19.7 | [13 empty] | VV | 2 | 2 | True | 0 | ROZPOCET
| VV |  | "1.NP - skladba S4 | [15 empty] | VV | 2 | 1 | True | 0 | ROZPOCET
| VV |  | (3,57+2,32+0,10)*2-0,80 |  | 11.18 | [13 empty] | VV | 2 | 2 | True | 0 | ROZPOCET
| VV |  | (3,57+5,83)*2-1,45 |  | 17.35 | [13 empty] | VV | 2 | 2 | True | 0 | ROZPOCET
| VV |  | (3,57+1,90+0,67+0,15)*2-1,45-0,80*2 |  | 9.53 | [13 empty] | VV | 2 | 2 | True | 0 | ROZPOCET
| VV |  | (9,99+6,11+0,15*4)*2-1,39 |  | 32.01 | [13 empty] | VV | 2 | 2 | True | 0 | ROZPOCET
| VV |  | (9,98+6,12+0,15*4)*2-1,40 |  | 32 | [13 empty] | VV | 2 | 2 | True | 0 | ROZPOCET
| VV |  | (6,59+10,53+0,15*4)*2-1,40 |  | 34.04 | [13 empty] | VV | 2 | 2 | True | 0 | ROZPOCET
| VV |  | "1.NP - skladba S5 | [15 empty] | VV | 2 | 1 | True | 0 | ROZPOCET
| VV |  | (5,31+7,48+0,15*2)*2-1,24 |  | 24.94 | [13 empty] | VV | 2 | 2 | True | 0 | ROZPOCET
| VV |  | Mezisoučet |  | 243.5 | [13 empty] | VV | 2 | 3 | True | 0 | ROZPOCET
| VV |  | "2.NP - skladba S6 | [15 empty] | VV | 2 | 1 | True | 0 | ROZPOCET
| VV |  | (7,54+6,99+0,15*3+1,15)*2-1,39-0,85 +2,04+4,79+0,19*2 |  | 37.23 | [13 empty] | VV | 2 | 2 | True | 0 | ROZPOCET
| VV |  | (6,99+2,86+0,15)*2-0,85 |  | 19.15 | [13 empty] | VV | 2 | 2 | True | 0 | ROZPOCET
| VV |  | (6,74+6,12+0,15*3+0,15)*2-1,39 |  | 25.53 | [13 empty] | VV | 2 | 2 | True | 0 | ROZPOCET
| VV |  | (5,08+1,04+3,15+0,15*2)*2-1,24 |  | 17.9 | [13 empty] | VV | 2 | 2 | True | 0 | ROZPOCET
| VV |  | (7,48+5,71+0,16*2)*2-0,77 |  | 26.25 | [13 empty] | VV | 2 | 2 | True | 0 | ROZPOCET
| VV |  | (9,99+6,13+0,15*4+0,15)*2-1,38 |  | 32.36 | [13 empty] | VV | 2 | 2 | True | 0 | ROZPOCET
| VV |  | (6,95+7,57+0,10+2,83+0,15*4)*2-1,38-0,90 |  | 33.82 | [13 empty] | VV | 2 | 2 | True | 0 | ROZPOCET
| VV |  | 4,38+2,00+0,23*2 |  | 6.84 | [13 empty] | VV | 2 | 2 | True | 0 | ROZPOCET
| VV |  | (4,87+2,83+0,15)*2-0,90 |  | 14.8 | [13 empty] | VV | 2 | 2 | True | 0 | ROZPOCET
| VV |  | Mezisoučet |  | 213.88 | [13 empty] | VV | 2 | 3 | True | 0 | ROZPOCET
| VV |  | Součet |  | 457.38 | [13 empty] | VV | 2 | 4 | True | 1 | ROZPOCET
67 | M | 28399D001 | lišta ukončovací soklová pro heterogenní a vinylové podlahy v barvě - (dle investora !) | m | 466.528 |  | 0 |  |  |  | základní |  | 0 | 6e-05 | 0.027992 | 0 | 0 | 32 | M | 2 |  |  |  | ROZPOCET | 0 | 0 | 0 | 0 | 0 | 1 | 0 | 16 | 402728418
| VV |  | 457,38*1,02 'Přepočtené koeficientem množství |  | 466.528 | [13 empty] | VV | 2 | 2 | False | 1 | ROZPOCET
68 | K | 776991821 | Odstranění lepidla ručně z podlah | m2 | 233.2 |  | 0 | CS ÚRS 2019 01 |  |  | základní |  | 0 | 0 | 0 | 0 | 0 | 16 | K | 2 |  |  |  | ROZPOCET | 0 | 0 | 0 | 0 | 0 | 1 | 0 | 16 | -187963736
| VV |  | "skladba S4" 233,20 |  | 233.2 | [13 empty] | VV | 2 | 2 | True | 1 | ROZPOCET
69 | K | 998776102 | Přesun hmot tonážní pro podlahy povlakové v objektech v do 12 m | t | 2.609 |  | 0 | CS ÚRS 2019 01 |  |  | základní |  | 0 | 0 | 0 | 0 | 0 | 16 | K | 2 |  |  |  | ROZPOCET | 0 | 0 | 0 | 0 | 0 | 1 | 0 | 16 | 1160384857
70 | K | 998776181 | Příplatek k přesunu hmot tonážní 776 prováděný bez použití mechanizace | t | 2.609 |  | 0 | CS ÚRS 2019 01 |  |  | základní |  | 0 | 0 | 0 | 0 | 0 | 16 | K | 2 |  |  |  | ROZPOCET | 0 | 0 | 0 | 0 | 0 | 1 | 0 | 16 | -51307434

## 1202 - Vedlejší rozpočtov...
[9 empty] | >> skryté sloupce << | [9 empty] | {1f50a680-9c23-4c15-a5d6-40f4ea05abac}
2
| KRYCÍ LIST SOUPISU PRACÍ | [8 empty] | v --- níže se nacházejí doplnkové a pomocné údaje k sestavám --- v | [8 empty] | False
Stavba:
Oprava podlah v ZŠ v Doubravě, kat.území v Doubrava u Orlové, parc.č.164
Objekt:
1202 - Vedlejší rozpočtové náklady
| KSO: |  | 801 32 12 |  |  | CC-CZ:
| Místo: |  | Doubrava |  |  | Datum: | 12. 12. 2019
| Zadavatel: |  |  |  |  | IČ:
|  | Obec Doubrava |  |  |  | DIČ:
| Uchazeč: |  |  |  |  | IČ: | Vyplň údaj
|  | Vyplň údaj |  |  |  | DIČ: | Vyplň údaj
| Projektant: |  |  |  |  | IČ:
|  | Ing.arch.Martin Polách, Praha-Dejvice |  |  |  | DIČ:
| Zpracovatel: |  |  |  |  | IČ:
|  | Hořák |  |  |  | DIČ:
Poznámka:
| Cena bez DPH | [5 empty] | 0
|  |  | Základ daně |  |  | Sazba daně | Výše daně
| DPH | základní | 0 |  |  | 21% | 0
|  | snížená | 0 |  |  | 15% | 0
|  | zákl. přenesená | 0 |  |  | 21% | 0
|  | sníž. přenesená | 0 |  |  | 15% | 0
|  | nulová | 0 |  |  | 0% | 0
| Cena s DPH |  |  | v | CZK |  | 0
| Projektant |  |  | Zpracovatel
| Datum a podpis: |  | Razítko | Datum a podpis: |  |  | Razítko
| Objednavatel |  |  | Uchazeč
| Datum a podpis: |  | Razítko | Datum a podpis: |  |  | Razítko
REKAPITULACE ČLENĚNÍ SOUPISU PRACÍ
Stavba:
Oprava podlah v ZŠ v Doubravě, kat.území v Doubrava u Orlové, parc.č.164
Objekt:
1202 - Vedlejší rozpočtové náklady
Místo: |  |  | Doubrava |  |  | Datum: | 12. 12. 2019
Zadavatel: |  |  | Obec Doubrava |  |  | Projektant: | Ing.arch.Martin Polách, Praha-Dejvice
Uchazeč: |  |  | Vyplň údaj |  |  | Zpracovatel: | Hořák
Kód dílu - Popis | [6 empty] | Cena celkem [CZK]
Náklady ze soupisu prací | [6 empty] | 0 | [12 empty] | -1
| VRN - VRN | [5 empty] | 0
| VRN11 - VEDLEJŠÍ NÁKLADY STAVBY | [5 empty] | 0
| VRN91 - OSTATNÍ NÁKLADY STAVBY | [5 empty] | 0
SOUPIS PRACÍ
Stavba:
Oprava podlah v ZŠ v Doubravě, kat.území v Doubrava u Orlové, parc.č.164
Objekt:
1202 - Vedlejší rozpočtové náklady
Místo: |  |  | Doubrava |  |  | Datum: | 12. 12. 2019
Zadavatel: |  |  | Obec Doubrava |  |  | Projektant: | Ing.arch.Martin Polách, Praha-Dejvice
Uchazeč: |  |  | Vyplň údaj |  |  | Zpracovatel: | Hořák
PČ | Typ | Kód | Popis | MJ | Množství | J.cena [CZK] | Cena celkem [CZK] | Cenová soustava |  |  | DPH | J. Nh [h] | Nh celkem [h] | J. hmotnost [t] | Hmotnost celkem [t] | J. suť [t] | Suť Celkem [t]
Náklady soupisu celkem | [6 empty] | 0 | [5 empty] | 0 |  | 0 |  | 0 |  | D | -1 | [10 empty] | 0
| D | VRN | VRN |  |  |  | 0 | [5 empty] | 0 |  | 0 |  | 0 | 1 | D | 0 |  |  |  | ROZPOCET | [6 empty] | 0
| D | VRN11 | VEDLEJŠÍ NÁKLADY STAVBY |  |  |  | 0 | [5 empty] | 0 |  | 0 |  | 0 | 1 | D | 1 |  |  |  | ROZPOCET | [6 empty] | 0
1 | K | R-99908 | Vybudování zařízení staveniště | soubor | 1 |  | 0 |  |  |  | základní |  | 0 | 0 | 0 | 0 | 0 | 1024 | K | 2 |  |  |  | ROZPOCET | 0 | 0 | 0 | 0 | 0 | 1 | 0 | 1024 | 818477141
| VV |  | "Poznámka k položce : | [15 empty] | VV | 2 | 1 | True | 0 | ROZPOCET
| VV |  | "s vybudováním zařízení staveniště, náklady na připojení staveniště na energie vč. zajištění měření odběru energiií, vytýčení | [15 empty] | VV | 2 | 1 | True | 0 | ROZPOCET
| VV |  | "obvodu staveniště, oplocení a zabezpečení prostoru staveniště proti neoprávněnému vstupu | [15 empty] | VV | 2 | 1 | True | 0 | ROZPOCET
| VV |  | "celkem" 1 |  | 1 | [13 empty] | VV | 2 | 2 | True | 1 | ROZPOCET
2 | K | R-99909 | Provoz zařízení staveniště | soubor | 1 |  | 0 |  |  |  | základní |  | 0 | 0 | 0 | 0 | 0 | 1024 | K | 2 |  |  |  | ROZPOCET | 0 | 0 | 0 | 0 | 0 | 1 | 0 | 1024 | 2037609809
| VV |  | "Poznámka k položce: | [15 empty] | VV | 2 | 1 | True | 0 | ROZPOCET
| VV |  | "náklady na vybavení zařízení staveniště, náklady na spotřebované energie provozem zařízení staveniště, | [15 empty] | VV | 2 | 1 | True | 0 | ROZPOCET
| VV |  | "náklady na úklid v prostoru staveniště a příjezdových komunikací ke staveništi, | [15 empty] | VV | 2 | 1 | True | 0 | ROZPOCET
| VV |  | "opatření k zabránění nadměrného zatěžování zařízení staveniště a jeho okolí prachem | [15 empty] | VV | 2 | 1 | True | 0 | ROZPOCET
| VV |  | "(např. používání plachet, kropení sutě a odtěžované zeminy vodou) | [15 empty] | VV | 2 | 1 | True | 0 | ROZPOCET
| VV |  | "celkem" 1 |  | 1 | [13 empty] | VV | 2 | 2 | True | 1 | ROZPOCET
3 | K | R-9991010 | Odstranění zařízení staveniště | soubor | 1 |  | 0 |  |  |  | základní |  | 0 | 0 | 0 | 0 | 0 | 1024 | K | 2 |  |  |  | ROZPOCET | 0 | 0 | 0 | 0 | 0 | 1 | 0 | 1024 | 1864473136
| VV |  | "Poznámka k položce: | [15 empty] | VV | 2 | 1 | True | 0 | ROZPOCET
| VV |  | "na odstranění zařízení staveniště, uvedení stavbou dotčených ploch | [15 empty] | VV | 2 | 1 | True | 0 | ROZPOCET
| VV |  | "a ploch zařízení staveniště do původního stavu | [15 empty] | VV | 2 | 1 | True | 0 | ROZPOCET
| VV |  | "celkem" 1 |  | 1 | [13 empty] | VV | 2 | 2 | True | 1 | ROZPOCET
| D | VRN91 | OSTATNÍ NÁKLADY STAVBY |  |  |  | 0 | [5 empty] | 0 |  | 0 |  | 0 | 1 | D | 1 |  |  |  | ROZPOCET | [6 empty] | 0
4 | K | R-99907 | Kompletační činnost zhotovitele | soubor | 1 |  | 0 |  |  |  | základní |  | 0 | 0 | 0 | 0 | 0 | 1024 | K | 2 |  |  |  | ROZPOCET | 0 | 0 | 0 | 0 | 0 | 1 | 0 | 1024 | 1443816412
| VV |  | "Poznámka k položce: | [15 empty] | VV | 2 | 1 | True | 0 | ROZPOCET
| VV |  | "kompletní dokladová část dle SoD (revize, atesty, certifikáty, prohlášení o shodě) pro předání a převzetí dokončeného díla | [15 empty] | VV | 2 | 1 | True | 0 | ROZPOCET
| VV |  | "a pro zajištění kolaudačního souhlasu náklady zhotovitele, | [15 empty] | VV | 2 | 1 | True | 0 | ROZPOCET
| VV |  | "související s prováděním VZORKOVÁNÍ DODÁVANÝCH MATERIÁLU a VÝROBKU | [15 empty] | VV | 2 | 1 | True | 0 | ROZPOCET
| VV |  | "v souladu s SoD náklady zhotovitele, související s prováděním zkoušek a REVIZÍ předepsaných technickými normami | [15 empty] | VV | 2 | 1 | True | 0 | ROZPOCET
| VV |  | "a vyjádřeními dotčených orgánů pro řádné provedení a předání díla | [15 empty] | VV | 2 | 1 | True | 0 | ROZPOCET
| VV |  | "celkem" 1 |  | 1 | [13 empty] | VV | 2 | 2 | True | 1 | ROZPOCET