## Stavební rozpočet
Slepý stavební rozpočet
Název stavby: |  | Plynová kotelna pro vytápění ZŠ Doubrava | Doba výstavby: | 31 dní | Objednatel: | Obec Doubrava,Doubrava č.p. 599, 735 33 Doubrava
Druh stavby: |  | Občanská vybavenost | Začátek výstavby: |  | Projektant: | Ing. Stanislav Wilczek
Umístění: |  | Obec Doubrava, č.p. 546, 735 33 Doubrava | Konec výstavby: |  | Zhotovitel:
JKSO: |  | 8013212 | Zpracováno dne: | 18.12.2021 | Zpracoval: | Ing. Stanislav Wilczek
Č | Kód | Zkrácený popis |  |  |  | MJ | Množství | Cena/MJ | Náklady (Kč) |  |  | Hmotnost (t) | [33 empty] | ISWORK | GROUPCODE
|  | Rozměry | [5 empty] | (Kč) | Dodávka | Montáž | Celkem | Jednot. | Celkem | Přesuny | Typ skupiny | HSV mat | HSV prac | PSV mat | PSV prac | Mont mat | Mont prac | Ostatní mat. | [20 empty] | MAT | WORK | CELK
| 11 | Přípravné a přidružené práce | [6 empty] | 0 | 0 | 0 |  | 289.15 | [16 empty] | 0 | 0 | 0
1 | 115101302R00 | Pohotovost čerp.soupravy, výška 10 m,přítok 1000 l |  |  |  | den | 5 | 0 | 0 | 0 | 0 | 0 | 65 | 0 |  | 0 | 0 | 0 | 0 | 0 | 0 | 0 | 0 | 0 | 0 | 21 | 0 | 0 | 1 |  |  |  | 0 | 0 | 0 | 11_ | 1_ | _ | 0 | 0 | 0 | 65 | 0 | 0 | 0 | P | 11
[5 empty] | Pro případ vytrvalého deště - čerpání z výkopu |  | 0
2 | 111101101R00 | Odstranění travin na ploše do 0,1 ha |  |  |  | ha | 0.01 | 0 | 0 | 0 | 0 | 0 | 0.15 | 0 |  | 0 | 0 | 0 | 0 | 0 | 0 | 0 | 0 | 0 | 0 | 21 | 0 | 0 | 1 |  |  |  | 0 | 0 | 0 | 11_ | 1_ | _ | 0 | 0 | 0 | 0.15 | 0 | 0 | 0 | P | 11
3 | 119001421R00 | Dočasné zajištění kabelů - do počtu 3 kabelů |  |  |  | m | 14 | 0 | 0 | 0 | 0 | 0.02478 | 224 | 0 |  | 0 | 0 | 0 | 0 | 0 | 0 | 0 | 0 | 0 | 0 | 21 | 0 | 0 | 1 |  |  |  | 0 | 0 | 0 | 11_ | 1_ | _ | 0 | 0 | 0 | 224 | 0 | 0 | 0 | P | 11
| 11VD | Vedlejší náklady | [6 empty] | 0 | 0 | 0 |  | 288 | [16 empty] | 0 | 0 | 0
4 | 11001VD | Hlídka po ukončení práce s otevř. ohněm |  |  |  | hod | 16 | 0 | 0 | 0 | 0 | 0 | 288 | 0 |  | 0 | 0 | 0 | 0 | 0 | 0 | 0 | 0 | 0 | 0 | 21 | 0 | 0 | 1 |  |  |  | 0 | 0 | 0 | 11VD_ | 1_ | _ | 0 | 0 | 0 | 288 | 0 | 0 | 0 | P | 11VD
| 12 | Odkopávky a prokopávky | [6 empty] | 0 | 0 | 0 |  | 428.82 | [16 empty] | 0 | 0 | 0
5 | 121101100R00 | Sejmutí ornice, pl. do 400 m2, přemístění do 50 m |  |  |  | m3 | 10.21 | 0 | 0 | 0 | 0 | 0 | 204.2 | 0 |  | 0 | 0 | 0 | 0 | 0 | 0 | 0 | 0 | 0 | 0 | 21 | 0 | 0 | 1 |  |  |  | 0 | 0 | 0 | 12_ | 1_ | _ | 0 | 0 | 0 | 204.2 | 0 | 0 | 0 | P | 12
|  | 8,1*8,4*0,15 |  |  |  |  | 10.21
6 | 122101101R00 | Odkopávky nezapažené v hor. 2 do 100 m3 |  |  |  | m3 | 10.21 | 0 | 0 | 0 | 0 | 0 | 224.62 | 0 |  | 0 | 0 | 0 | 0 | 0 | 0 | 0 | 0 | 0 | 0 | 21 | 0 | 0 | 1 |  |  |  | 0 | 0 | 0 | 12_ | 1_ | _ | 0 | 0 | 0 | 224.62 | 0 | 0 | 0 | P | 12
|  | 8,1*8,4*0,15 |  |  | Plocha oplocení zásobníků |  | 10.21
| 13 | Hloubené vykopávky | [6 empty] | 0 | 0 | 0 |  | 258.5 | [16 empty] | 0 | 0 | 0
7 | 139601103R00 | Ruční výkop jam, rýh a šachet v hornině tř. 4 |  |  |  | m3 | 10.34 | 0 | 0 | 0 | 0 | 0 | 258.5 | 0 |  | 0 | 0 | 0 | 0 | 0 | 0 | 0 | 0 | 0 | 0 | 21 | 0 | 0 | 1 |  |  |  | 0 | 0 | 0 | 13_ | 1_ | _ | 0 | 0 | 0 | 258.5 | 0 | 0 | 0 | P | 13
|  | 26*0,4*0,9+3,5*0,4*0,7 |  |  | v místě zpevněných ploch rovněž vč. podkladní vrstvy |  | 10.34
| 16 | Přemístění výkopku | [6 empty] | 0 | 0 | 0 |  | 2474.2 | [16 empty] | 0 | 0 | 0
8 | 167101101R00 | Nakládání výkopku z hor.1-4 v množství do 100 m3 |  |  |  | m3 | 27.8 | 0 | 0 | 0 | 0 | 0 | 778.4 | 0 |  | 0 | 0 | 0 | 0 | 0 | 0 | 0 | 0 | 0 | 0 | 21 | 0 | 0 | 1 |  |  |  | 0 | 0 | 0 | 16_ | 1_ | _ | 0 | 0 | 0 | 778.4 | 0 | 0 | 0 | P | 16
|  | 8,4*8,1*0,3+7,07+21*0,015 |  |  | materiál nahrazený pískem, betonem, štěrkopískem aj. |  | 27.8
9 | 162701105R00 | Vodorovné přemístění výkopku z hor.1-4 do 10000 m - odvoz na skládku |  |  |  | m3 | 27.8 | 0 | 0 | 0 | 0 | 0 | 834 | 0 |  | 0 | 0 | 0 | 0 | 0 | 0 | 0 | 0 | 0 | 0 | 21 | 0 | 0 | 1 |  |  |  | 0 | 0 | 0 | 16_ | 1_ | _ | 0 | 0 | 0 | 834 | 0 | 0 | 0 | P | 16
10 | 162702199R00 | Poplatek za skládku zeminy |  |  |  | m3 | 27.8 | 0 | 0 | 0 | 0 | 0 | 861.8 | 0 |  | 0 | 0 | 0 | 0 | 0 | 0 | 0 | 0 | 0 | 0 | 21 | 0 | 0 | 1 |  |  |  | 0 | 0 | 0 | 16_ | 1_ | _ | 0 | 0 | 0 | 861.8 | 0 | 0 | 0 | P | 16
| 17 | Konstrukce ze zemin, písek | [6 empty] | 0 | 0 | 0 |  | 5297.23 | [16 empty] | 0 | 0 | 0
11 | 171101105R00 | Uložení sypaniny do násypů zhutněných na 107% PS |  |  |  | m3 | 7.07 | 0 | 0 | 0 | 0 | 0 | 233.31 | 0 |  | 0 | 0 | 0 | 0 | 0 | 0 | 0 | 0 | 0 | 0 | 21 | 0 | 0 | 1 |  |  |  | 0 | 0 | 0 | 17_ | 1_ | _ | 0 | 0 | 0 | 233.31 | 0 | 0 | 0 | P | 17
|  | (29,5*0,4*0,45+26*0,5*0,1)*1,07 |  |  | Podsyp, obsyp pískem potrubí, podsyp demont.zpevněných |  | 7.07
|  | povrchů 10cm, koef.nerovn. výkopu, zhutnění 7%, š.0,4, v. 0,45, |  |  |  |  | 0
12 | 174101102R00 | Zásyp rýh výkopkem ruční se zhutněním |  |  |  | m3 | 4.27 | 0 | 0 | 0 | 0 | 0 | 153.72 | 0 |  | 0 | 0 | 0 | 0 | 0 | 0 | 0 | 0 | 0 | 0 | 21 | 0 | 0 | 1 |  |  |  | 0 | 0 | 0 | 17_ | 1_ | _ | 0 | 0 | 0 | 153.72 | 0 | 0 | 0 | P | 17
|  | (26*0,4*(1-0,1-0,1-0,45)+3,5*0,4*(1-0,45-0,3))*1,07 |  |  | Zásyp vytěženou zeminou. koef. nerovnom. výkopu 1.07 |  | 4.27
13 | 58337320 | Písek kopaný žlutý |  |  |  | t | 11.45 | 0 | 0 | 0 | 0 | 1 | 435.1 | 0 |  | 0 | 0 | 0 | 0 | 0 | 0 | 0 | 0 | 0 | 0 | 21 | 0 | 0 | 1 |  |  |  | 0 | 0 | 0 | 17_ | 1_ | _ | 0 | 0 | 0 | 435.1 | 0 | 0 | 0 | M | 17
|  | 7,07*1,62 |  |  | Přepočet m3 / tuny |  | 11.45
14 | 564261113R00 | Podklad ze štěrkopísku po zhutnění tloušťky 22 cm |  |  |  | m2 | 68.04 | 0 | 0 | 0 | 0 | 0.44529 | 2721.6 | 0 |  | 0 | 0 | 0 | 0 | 0 | 0 | 0 | 0 | 0 | 0 | 21 | 0 | 0 | 1 |  |  |  | 0 | 0 | 0 | 17_ | 1_ | _ | 0 | 0 | 0 | 2721.6 | 0 | 0 | 0 | P | 17
|  | 8,1*8,4 |  |  | plocha oplocení zásobníků |  | 68.04
15 | 979082318R00 | Vodorovná doprava suti a hmot po suchu do 6000 m |  |  |  | t | 41.75 | 0 | 0 | 0 | 0 | 0 | 1753.5 | 0 |  | 0 | 0 | 0 | 0 | 0 | 0 | 0 | 0 | 0 | 0 | 21 | 0 | 0 | 5 |  |  |  | 0 | 0 | 0 | 17_ | 1_ | _ | 0 | 0 | 0 | 1753.5 | 0 | 0 | 0 | P | 17
|  | 11,45+30,298 |  |  |  |  | 41.75
| 31 | Zdi podpěrné a volné | [6 empty] | 0 | 0 | 0 |  | 963 | [16 empty] | 0 | 0 | 0
16 | 340235212R00 | Zazdívka otvorů 0,0225 m2 pórobetonem, tl.15cm (potrubí) |  |  |  | kus | 2 | 0 | 0 | 0 | 0 | 0.00652 | 90 | 0 |  | 0 | 0 | 0 | 0 | 0 | 0 | 0 | 0 | 0 | 0 | 21 | 0 | 0 | 1 |  |  |  | 0 | 0 | 0 | 31_ | 3_ | _ | 0 | 0 | 0 | 90 | 0 | 0 | 0 | P | 31
17 | 310237241RT1 | Zazdívka otvorů pl.do 0,25 m2 (odtahy spalin, reviz.otvor, přív.vzduchu, větrání) |  |  |  | kus | 4 | 0 | 0 | 0 | 0 | 0.11122 | 184 | 0 |  | 0 | 0 | 0 | 0 | 0 | 0 | 0 | 0 | 0 | 0 | 21 | 0 | 0 | 1 |  |  |  | 0 | 0 | 0 | 31_ | 3_ | _ | 0 | 0 | 0 | 184 | 0 | 0 | 0 | P | 31
18 | 310236241R00 | Mont. odvětrávací mřížky odtahů spalin |  |  |  | kus | 1 | 0 | 0 | 0 | 0 | 0.0515 | 47 | 0 |  | 0 | 0 | 0 | 0 | 0 | 0 | 0 | 0 | 0 | 0 | 21 | 0 | 0 | 1 |  |  |  | 0 | 0 | 0 | 31_ | 3_ | _ | 0 | 0 | 0 | 47 | 0 | 0 | 0 | P | 31
19 | 42972805 | Mřížka čtyřhranná KMM vel. 200x200.20 |  |  |  | kus | 1 | 0 | 0 | 0 | 0 | 0.0005 | 48 | 0 |  | 0 | 0 | 0 | 0 | 0 | 0 | 0 | 0 | 0 | 0 | 21 | 0 | 0 | 1 |  |  |  | 0 | 0 | 0 | 31_ | 3_ | _ | 0 | 0 | 0 | 48 | 0 | 0 | 0 | M | 31
20 | 310236241R00 | Mont. větracích mřížek pr.125+ dod. trubka 0,3m |  |  |  | kus | 6 | 0 | 0 | 0 | 0 | 0.0515 | 294 | 0 |  | 0 | 0 | 0 | 0 | 0 | 0 | 0 | 0 | 0 | 0 | 21 | 0 | 0 | 1 |  |  |  | 0 | 0 | 0 | 31_ | 3_ | _ | 0 | 0 | 0 | 294 | 0 | 0 | 0 | P | 31
21 | 28349061 | Mřížka větrací PS kulatá d=125 mm se síťkou bílá |  |  |  | kus | 6 | 0 | 0 | 0 | 0 | 2e-05 | 300 | 0 |  | 0 | 0 | 0 | 0 | 0 | 0 | 0 | 0 | 0 | 0 | 21 | 0 | 0 | 1 |  |  |  | 0 | 0 | 0 | 31_ | 3_ | _ | 0 | 0 | 0 | 300 | 0 | 0 | 0 | M | 31
| 33 | Sloupy a pilíře, stožáry a rámové stojky | [6 empty] | 0 | 0 | 0 |  | 2626 | [16 empty] | 0 | 0 | 0
22 | 338171112R00 | Osazení sloupků a vzpěr plotových ocelových do výšky 2 m, vč.betonáže 0,02m3 |  |  |  | kus | 21 | 0 | 0 | 0 | 0 | 0.1 | 1092 | 0 |  | 0 | 0 | 0 | 0 | 0 | 0 | 0 | 0 | 0 | 0 | 21 | 0 | 0 | 1 |  |  |  | 0 | 0 | 0 | 33_ | 3_ | _ | 0 | 0 | 0 | 1092 | 0 | 0 | 0 | P | 33
|  | 21 |  |  | průměr vývrtu 0,15; hl.0,8 m - sloupky a vzpěry, vč.betonáže C16/20 X0, vývrt není souč.položky |  | 21
23 | 444001VD | Sloupek plotový průměr 48 mm, poplastovaný, výška 210 cm |  |  |  | ks | 11 | 0 | 0 | 0 | 0 | 0.01 | 594 | 0 |  | 0 | 0 | 0 | 0 | 0 | 0 | 0 | 0 | 0 | 0 | 21 | 0 | 0 | 1 |  |  |  | 0 | 0 | 0 | 33_ | 3_ | _ | 0 | 0 | 0 | 594 | 0 | 0 | 0 | M | 33
|  | 11 |  |  | Délka sloupku 210 cm, Trubka 48 mm o síle stěny 1,5 mm, barva jedlová zeleň (RAL 6005), |  | 11
|  | vč. 3 ks zelených plastových úchytek a černého víčka. |  |  | Žárově pozinkováno a poplastováno |  | 0
24 | 444002VD | Vzpěra plotového sloupku 210 cm průměr 38 mm tl. 1,5 mm, poplastovaná |  |  |  | kus | 8 | 0 | 0 | 0 | 0 | 0.01 | 456 | 0 |  | 0 | 0 | 0 | 0 | 0 | 0 | 0 | 0 | 0 | 0 | 21 | 0 | 0 | 1 |  |  |  | 0 | 0 | 0 | 33_ | 3_ | _ | 0 | 0 | 0 | 456 | 0 | 0 | 0 | M | 33
|  | 8 |  |  | Barva jedlová zeleň (RAL 6005). Žárově pozinkováno a poplastováno |  | 8
25 | 444007VD | Objímka průměr 60 mm poplastovaná |  |  |  | kus | 2 | 0 | 0 | 0 | 0 | 0.0003 | 118 | 0 |  | 0 | 0 | 0 | 0 | 0 | 0 | 0 | 0 | 0 | 0 | 21 | 0 | 0 | 1 |  |  |  | 0 | 0 | 0 | 33_ | 3_ | _ | 0 | 0 | 0 | 118 | 0 | 0 | 0 | M | 33
|  | 2 |  |  | Pro montáž vzpěry k brankovému sloupku. Barva jedlová zeleň (RAL 6005). |  | 2
26 | 444003VD | Objímka průměr 48 mm poplastovaná |  |  |  | kus | 6 | 0 | 0 | 0 | 0 | 0.0002 | 366 | 0 |  | 0 | 0 | 0 | 0 | 0 | 0 | 0 | 0 | 0 | 0 | 21 | 0 | 0 | 1 |  |  |  | 0 | 0 | 0 | 33_ | 3_ | _ | 0 | 0 | 0 | 366 | 0 | 0 | 0 | M | 33
|  | 6 |  |  | Pro montáž vzpěry ke sloupku. Barva jedlová zeleň (RAL 6005). |  | 6
| 43 | Schodiště | [6 empty] | 0 | 0 | 0 |  | 22.4 | [16 empty] | 0 | 0 | 0
27 | 430321313R00 | Beton schodišťových konstrukcí C 16/20 - schod. stupně |  |  |  | m3 | 0.35 | 0 | 0 | 0 | 0 | 2.5251 | 22.4 | 0 |  | 0 | 0 | 0 | 0 | 0 | 0 | 0 | 0 | 0 | 0 | 21 | 0 | 0 | 1 |  |  |  | 0 | 0 | 0 | 43_ | 4_ | _ | 0 | 0 | 0 | 22.4 | 0 | 0 | 0 | P | 43
| 46 | Zpevněné plochy (kromě vozovek a železničního svršku) | [6 empty] | 0 | 0 | 0 |  | 10567.8 | [16 empty] | 0 | 0 | 0
28 | 465513121R00 | Dlažba z kamene - zpětné osazení |  |  |  | m2 | 6.72 | 0 | 0 | 0 | 0 | 0 | 443.52 | 0 |  | 0 | 0 | 0 | 0 | 0 | 0 | 0 | 0 | 0 | 0 | 21 | 0 | 0 | 1 |  |  |  | 0 | 0 | 0 | 46_ | 4_ | _ | 0 | 0 | 0 | 443.52 | 0 | 0 | 0 | P | 46
|  | 3,7*0,6+7,5*0,6 |  |  |  |  | 6.72
29 | 632921911R00 | Dlažba z dlaždic betonových do písku, - zpětné osazení |  |  |  | m2 | 0.78 | 0 | 0 | 0 | 0 | 0.24155 | 53.04 | 0 |  | 0 | 0 | 0 | 0 | 0 | 0 | 0 | 0 | 0 | 0 | 21 | 0 | 0 | 1 |  |  |  | 0 | 0 | 0 | 46_ | 4_ | _ | 0 | 0 | 0 | 53.04 | 0 | 0 | 0 | P | 46
|  | 1,3*0,6 |  |  |  |  | 0.78
30 | 632921413R00 | Zpětné zapravení zatravňovacích tvárnic vč. zásypu |  |  |  | m2 | 9.9 | 0 | 0 | 0 | 0 | 0.3382 | 693 | 0 |  | 0 | 0 | 0 | 0 | 0 | 0 | 0 | 0 | 0 | 0 | 21 | 0 | 0 | 1 |  |  |  | 0 | 0 | 0 | 46_ | 4_ | _ | 0 | 0 | 0 | 693 | 0 | 0 | 0 | P | 46
|  | 11*0,9 |  |  |  |  | 9.9
31 | 631313911RM1 | Mazanina betonová tl. 8 - 12 cm C 35/45 - oprava povrchu po výkopu |  |  |  | m3 | 0.33 | 0 | 0 | 0 | 0 | 2.525 | 23.76 | 0 |  | 0 | 0 | 0 | 0 | 0 | 0 | 0 | 0 | 0 | 0 | 21 | 0 | 0 | 1 |  |  |  | 0 | 0 | 0 | 46_ | 4_ | _ | 0 | 0 | 0 | 23.76 | 0 | 0 | 0 | P | 46
|  | 6,5*0,5*0,1 |  |  |  |  | 0.33
32 | 591100020RA0 | Osazení dlažby zámkové, hutnění podkladu |  |  |  | m2 | 61.74 | 0 | 0 | 0 | 0 | 0 | 4568.76 | 0 |  | 0 | 0 | 0 | 0 | 0 | 0 | 0 | 0 | 0 | 0 | 21 | 0 | 0 | 1 |  |  |  | 0 | 0 | 0 | 46_ | 4_ | _ | 0 | 0 | 0 | 4568.76 | 0 | 0 | 0 | P | 46
|  | 8,4*8,2-1,19*3*2 |  |  |  |  | 61.74
33 | 59248000 | Dlažba zámková tl. 6-8 cm |  |  |  | m2 | 62.97 | 0 | 0 | 0 | 0 | 0.188 | 4785.72 | 0 |  | 0 | 0 | 0 | 0 | 0 | 0 | 0 | 0 | 0 | 0 | 21 | 0 | 0 | 1 |  |  |  | 0 | 0 | 0 | 46_ | 4_ | _ | 0 | 0 | 0 | 4785.72 | 0 | 0 | 0 | M | 46
|  | 61,74*1,02 |  |  | 2% ztratné |  | 62.97
| 61 | Úprava povrchů vnitřní | [6 empty] | 0 | 0 | 0 |  | 7082.76 | [16 empty] | 0 | 0 | 0
34 | 612451231R00 | Oprava cementových omítek stěn štukových do 10 % |  |  |  | m2 | 31.76 | 0 | 0 | 0 | 0 | 0.00539 | 2509.04 | 0 |  | 0 | 0 | 0 | 0 | 0 | 0 | 0 | 0 | 0 | 0 | 21 | 0 | 0 | 1 |  |  |  | 0 | 0 | 0 | 61_ | 6_ | _ | 0 | 0 | 0 | 2509.04 | 0 | 0 | 0 | P | 61
|  | (6,04+2+4,82)*2,47 |  |  |  |  | 31.76
35 | 612474510RT4 | Omítka stěn vnitřní jednovrstvá vápenocement. filc |  |  |  | m2 | 21.39 | 0 | 0 | 0 | 0 | 0.0147 | 1732.59 | 0 |  | 0 | 0 | 0 | 0 | 0 | 0 | 0 | 0 | 0 | 0 | 21 | 0 | 0 | 1 |  |  |  | 0 | 0 | 0 | 61_ | 6_ | _ | 0 | 0 | 0 | 1732.59 | 0 | 0 | 0 | P | 61
|  | (6,04+2,62)*2,47 |  |  |  |  | 21.39
36 | 611421211R00 | Oprava váp.omítek stropů do 10% plochy - hrubých |  |  |  | m2 | 29.11 | 0 | 0 | 0 | 0 | 0.00494 | 2416.13 | 0 |  | 0 | 0 | 0 | 0 | 0 | 0 | 0 | 0 | 0 | 0 | 21 | 0 | 0 | 1 |  |  |  | 0 | 0 | 0 | 61_ | 6_ | _ | 0 | 0 | 0 | 2416.13 | 0 | 0 | 0 | P | 61
|  | 6,04*4,82 |  |  |  |  | 29.11
37 | 612401191RT2 | Omítka malých ploch vnitřních stěn do 0,09 m2 |  |  |  | kus | 5 | 0 | 0 | 0 | 0 | 0.0032 | 425 | 0 |  | 0 | 0 | 0 | 0 | 0 | 0 | 0 | 0 | 0 | 0 | 21 | 0 | 0 | 1 |  |  |  | 0 | 0 | 0 | 61_ | 6_ | _ | 0 | 0 | 0 | 425 | 0 | 0 | 0 | P | 61
| 62 | Úprava povrchů vnější | [6 empty] | 0 | 0 | 0 |  | 43.5 | [16 empty] | 0 | 0 | 0
38 | 620451121R00 | Omítka cementová stěn zatřená dř.hladítkem, hladká |  |  |  | m2 | 0.5 | 0 | 0 | 0 | 0 | 0.05513 | 43.5 | 0 |  | 0 | 0 | 0 | 0 | 0 | 0 | 0 | 0 | 0 | 0 | 21 | 0 | 0 | 1 |  |  |  | 0 | 0 | 0 | 62_ | 6_ | _ | 0 | 0 | 0 | 43.5 | 0 | 0 | 0 | P | 62
| 63 | Podlahy a podlahové konstrukce | [6 empty] | 0 | 0 | 0 |  | 70.53 | [16 empty] | 0 | 0 | 0
39 | 631312411RM1 | Mazanina betonová tl. 5 - 8 cm C 8/10 |  |  |  | m3 | 0.68 | 0 | 0 | 0 | 0 | 2.525 | 60.52 | 0 |  | 0 | 0 | 0 | 0 | 0 | 0 | 0 | 0 | 0 | 0 | 21 | 0 | 0 | 1 |  |  |  | 0 | 0 | 0 | 63_ | 6_ | _ | 0 | 0 | 0 | 60.52 | 0 | 0 | 0 | P | 63
|  | (6,04-0,96)*1,9*0,07 |  |  |  |  | 0.68
40 | 631313621RM1 | Mazanina betonová tl. 8 - 12 cm C 20/25 - podstavec pod kotle |  |  |  | m3 | 0.11 | 0 | 0 | 0 | 0 | 2.525 | 10.01 | 0 |  | 0 | 0 | 0 | 0 | 0 | 0 | 0 | 0 | 0 | 0 | 21 | 0 | 0 | 1 |  |  |  | 0 | 0 | 0 | 63_ | 6_ | _ | 0 | 0 | 0 | 10.01 | 0 | 0 | 0 | P | 63
| 64 | Výplně otvorů | [6 empty] | 0 | 0 | 0 |  | 672 | [16 empty] | 0 | 0 | 0
41 | 641941111R00 | Osazení rámů okenních ocelových, plocha do 1 m2 |  |  |  | kus | 1 | 0 | 0 | 0 | 0 | 0.02526 | 93 | 0 |  | 0 | 0 | 0 | 0 | 0 | 0 | 0 | 0 | 0 | 0 | 21 | 0 | 0 | 1 |  |  |  | 0 | 0 | 0 | 64_ | 6_ | _ | 0 | 0 | 0 | 93 | 0 | 0 | 0 | P | 64
42 | 61143000 | Okno plastové jednodílné 60 x 55 cm otevíratelné |  |  |  | kus | 1 | 0 | 0 | 0 | 0 | 0.0071 | 94 | 0 |  | 0 | 0 | 0 | 0 | 0 | 0 | 0 | 0 | 0 | 0 | 21 | 0 | 0 | 1 |  |  |  | 0 | 0 | 0 | 64_ | 6_ | _ | 0 | 0 | 0 | 94 | 0 | 0 | 0 | M | 64
43 | 642942111RT4 | Osazení zárubní dveřních ocelových, 80x197*11 vč. dod. zárubně |  |  |  | kus | 1 | 0 | 0 | 0 | 0 | 0.02957 | 95 | 0 |  | 0 | 0 | 0 | 0 | 0 | 0 | 0 | 0 | 0 | 0 | 21 | 0 | 0 | 1 |  |  |  | 0 | 0 | 0 | 64_ | 6_ | _ | 0 | 0 | 0 | 95 | 0 | 0 | 0 | P | 64
44 | 642943111R00 | Osazení prahů bukových vč. dod. prahu |  |  |  | kus | 1 | 0 | 0 | 0 | 0 | 0.02516 | 96 | 0 |  | 0 | 0 | 0 | 0 | 0 | 0 | 0 | 0 | 0 | 0 | 21 | 0 | 0 | 1 |  |  |  | 0 | 0 | 0 | 64_ | 6_ | _ | 0 | 0 | 0 | 96 | 0 | 0 | 0 | P | 64
45 | 61165636 | Dveře požární EI(EW)30DP3C3 80x197 cm |  |  |  | kus | 1 | 0 | 0 | 0 | 0 | 0.03 | 97 | 0 |  | 0 | 0 | 0 | 0 | 0 | 0 | 0 | 0 | 0 | 0 | 21 | 0 | 0 | 1 |  |  |  | 0 | 0 | 0 | 64_ | 6_ | _ | 0 | 0 | 0 | 97 | 0 | 0 | 0 | M | 64
46 | 766669922R00 | Osazení kování, zámku a vložky Fab |  |  |  | kus | 1 | 0 | 0 | 0 | 0 | 0 | 98 | 0 |  | 0 | 0 | 0 | 0 | 0 | 0 | 0 | 0 | 0 | 0 | 21 | 0 | 0 | 1 |  |  |  | 0 | 0 | 0 | 64_ | 6_ | _ | 0 | 0 | 0 | 98 | 0 | 0 | 0 | P | 64
47 | 54914625 | Dveřní kování, zámek, vložka FAB |  |  |  | kus | 1 | 0 | 0 | 0 | 0 | 0.0008 | 99 | 0 |  | 0 | 0 | 0 | 0 | 0 | 0 | 0 | 0 | 0 | 0 | 21 | 0 | 0 | 1 |  |  |  | 0 | 0 | 0 | 64_ | 6_ | _ | 0 | 0 | 0 | 99 | 0 | 0 | 0 | M | 64
| 713 | Izolace tepelné potrubí | [6 empty] | 0 | 0 | 0 |  | 11646 | [16 empty] | 0 | 0 | 0
48 | 713400821R00 | Odstranění izolačních pásů potrubí |  |  |  | m2 | 15 | 0 | 0 | 0 | 0 | 0 | 1515 | 0 |  | 0 | 0 | 0 | 0 | 0 | 0 | 0 | 0 | 0 | 0 | 21 | 0 | 0 | 7 |  |  |  | 0 | 0 | 0 | 713_ | 71_ | _ | 0 | 0 | 0 | 1515 | 0 | 0 | 0 | P | 713
49 | 722181211RT7 | Izolace návleková potrubí DN15 a PPr20, tl. stěny 6 mm (doplň.do syst+SV) |  |  |  | m | 10 | 0 | 0 | 0 | 0 | 2e-05 | 1020 | 0 |  | 0 | 0 | 0 | 0 | 0 | 0 | 0 | 0 | 0 | 0 | 21 | 0 | 0 | 7 |  |  |  | 0 | 0 | 0 | 713_ | 71_ | _ | 0 | 0 | 0 | 1020 | 0 | 0 | 0 | P | 713
50 | 722181214RU1 | Izolace návleková potrubí PPr20, tl. stěny 20 mm (TV od ohřívače) |  |  |  | m | 2 | 0 | 0 | 0 | 0 | 7e-05 | 206 | 0 |  | 0 | 0 | 0 | 0 | 0 | 0 | 0 | 0 | 0 | 0 | 21 | 0 | 0 | 7 |  |  |  | 0 | 0 | 0 | 713_ | 71_ | _ | 0 | 0 | 0 | 206 | 0 | 0 | 0 | P | 713
51 | 722182004RT2 | Izolace minerální pouzdro s povrch.úpr., 0,038 W/m*K, DN40 / tl.50 |  |  |  | m | 30 | 0 | 0 | 0 | 0 | 0.00095 | 3120 | 0 |  | 0 | 0 | 0 | 0 | 0 | 0 | 0 | 0 | 0 | 0 | 21 | 0 | 0 | 7 |  |  |  | 0 | 0 | 0 | 713_ | 71_ | _ | 0 | 0 | 0 | 3120 | 0 | 0 | 0 | P | 713
52 | 722181214RT9 | Izolace návleková DN20, pěn.polyetylen, tl.20 mm, vč.přelepení páskou |  |  |  | m | 1 | 0 | 0 | 0 | 0 | 8e-05 | 105 | 0 |  | 0 | 0 | 0 | 0 | 0 | 0 | 0 | 0 | 0 | 0 | 21 | 0 | 0 | 7 |  |  |  | 0 | 0 | 0 | 713_ | 71_ | _ | 0 | 0 | 0 | 105 | 0 | 0 | 0 | P | 713
53 | 722181214RU1 | Izolace návleková DN25, pěn.polyetylen, tl.20 mm, vč.přelepení páskou |  |  |  | m | 6 | 0 | 0 | 0 | 0 | 7e-05 | 636 | 0 |  | 0 | 0 | 0 | 0 | 0 | 0 | 0 | 0 | 0 | 0 | 21 | 0 | 0 | 7 |  |  |  | 0 | 0 | 0 | 713_ | 71_ | _ | 0 | 0 | 0 | 636 | 0 | 0 | 0 | P | 713
54 | 722181214RW2 | Izolace návleková DN32, pěn.polyetylen, tl.20 mm, vč.přelepení páskou |  |  |  | m | 2 | 0 | 0 | 0 | 0 | 0.00014 | 214 | 0 |  | 0 | 0 | 0 | 0 | 0 | 0 | 0 | 0 | 0 | 0 | 21 | 0 | 0 | 7 |  |  |  | 0 | 0 | 0 | 713_ | 71_ | _ | 0 | 0 | 0 | 214 | 0 | 0 | 0 | P | 713
55 | 722181214RW4 | Izolace návleková DN40, pěn.polyetylen, tl.20 mm, vč.přelepení páskou |  |  |  | m | 6 | 0 | 0 | 0 | 0 | 0.00016 | 648 | 0 |  | 0 | 0 | 0 | 0 | 0 | 0 | 0 | 0 | 0 | 0 | 21 | 0 | 0 | 7 |  |  |  | 0 | 0 | 0 | 713_ | 71_ | _ | 0 | 0 | 0 | 648 | 0 | 0 | 0 | P | 713
56 | 722181214RY3 | Izolace návleková DN50, pěn.polyetylen, tl.20 mm, vč.přelepení páskou |  |  |  | m | 12 | 0 | 0 | 0 | 0 | 0.00021 | 1308 | 0 |  | 0 | 0 | 0 | 0 | 0 | 0 | 0 | 0 | 0 | 0 | 21 | 0 | 0 | 7 |  |  |  | 0 | 0 | 0 | 713_ | 71_ | _ | 0 | 0 | 0 | 1308 | 0 | 0 | 0 | P | 713
57 | 722181214RY5 | Izolace návleková D76, pěn.polyetylen, tl.20 mm, vč.přelepení páskou |  |  |  | m | 18 | 0 | 0 | 0 | 0 | 0.00024 | 1980 | 0 |  | 0 | 0 | 0 | 0 | 0 | 0 | 0 | 0 | 0 | 0 | 21 | 0 | 0 | 7 |  |  |  | 0 | 0 | 0 | 713_ | 71_ | _ | 0 | 0 | 0 | 1980 | 0 | 0 | 0 | P | 713
58 | 713551192RU1 | Protipož. utěsnění kabelů EI 45 (místn.topiče) |  |  |  | kus | 3 | 0 | 0 | 0 | 0 | 0.0001 | 333 | 0 |  | 0 | 0 | 0 | 0 | 0 | 0 | 0 | 0 | 0 | 0 | 21 | 0 | 0 | 7 |  |  |  | 0 | 0 | 0 | 713_ | 71_ | _ | 0 | 0 | 0 | 333 | 0 | 0 | 0 | P | 713
59 | 713571111RT2 | Protipož. utěsnění potrubí EI 45 (do vstupní místn.před kotelnou) |  |  |  | kus | 4 | 0 | 0 | 0 | 0 | 5e-05 | 448 | 0 |  | 0 | 0 | 0 | 0 | 0 | 0 | 0 | 0 | 0 | 0 | 21 | 0 | 0 | 7 |  |  |  | 0 | 0 | 0 | 713_ | 71_ | _ | 0 | 0 | 0 | 448 | 0 | 0 | 0 | P | 713
60 | 713571111RT2 | Protipož. utěsnění skupiny kabelů EI 45 (u dveří vstupu do kotelny) |  |  |  | kus | 1 | 0 | 0 | 0 | 0 | 5e-05 | 113 | 0 |  | 0 | 0 | 0 | 0 | 0 | 0 | 0 | 0 | 0 | 0 | 21 | 0 | 0 | 7 |  |  |  | 0 | 0 | 0 | 713_ | 71_ | _ | 0 | 0 | 0 | 113 | 0 | 0 | 0 | P | 713
| 721 | Vnitřní kanalizace | [6 empty] | 0 | 0 | 0 |  | 2289 | [16 empty] | 0 | 0 | 0
61 | 721211510R00 | Vpusť podlahová s mřížkou |  |  |  | kus | 1 | 0 | 0 | 0 | 0 | 0.00031 | 115 | 0 |  | 0 | 0 | 0 | 0 | 0 | 0 | 0 | 0 | 0 | 0 | 21 | 0 | 0 | 7 |  |  |  | 0 | 0 | 0 | 721_ | 72_ | _ | 0 | 0 | 0 | 115 | 0 | 0 | 0 | P | 721
62 | 721176101R00 | Potrubí HT připojovací D 32 x 1,8 mm |  |  |  | m | 2.5 | 0 | 0 | 0 | 0 | 0.00034 | 290 | 0 |  | 0 | 0 | 0 | 0 | 0 | 0 | 0 | 0 | 0 | 0 | 21 | 0 | 0 | 7 |  |  |  | 0 | 0 | 0 | 721_ | 72_ | _ | 0 | 0 | 0 | 290 | 0 | 0 | 0 | P | 721
63 | 721173303R00 | Hadice odvodu kondenzátu - 3/4" plastová, s výpletem |  |  |  | m | 7 | 0 | 0 | 0 | 0 | 0.00044 | 819 | 0 |  | 0 | 0 | 0 | 0 | 0 | 0 | 0 | 0 | 0 | 0 | 21 | 0 | 0 | 7 |  |  |  | 0 | 0 | 0 | 721_ | 72_ | _ | 0 | 0 | 0 | 819 | 0 | 0 | 0 | P | 721
64 | 721176103R00 | Potrubí HT připojovací D 50 x 1,8 mm (odvětrání WC) |  |  |  | m | 7 | 0 | 0 | 0 | 0 | 0.00047 | 826 | 0 |  | 0 | 0 | 0 | 0 | 0 | 0 | 0 | 0 | 0 | 0 | 21 | 0 | 0 | 7 |  |  |  | 0 | 0 | 0 | 721_ | 72_ | _ | 0 | 0 | 0 | 826 | 0 | 0 | 0 | P | 721
65 | 721170905R00 | Oprava potrubí PVC odpadní, vsazení odbočky D 50 (odvětrání WC) |  |  |  | kus | 1 | 0 | 0 | 0 | 0 | 0.00022 | 119 | 0 |  | 0 | 0 | 0 | 0 | 0 | 0 | 0 | 0 | 0 | 0 | 21 | 0 | 0 | 7 |  |  |  | 0 | 0 | 0 | 721_ | 72_ | _ | 0 | 0 | 0 | 119 | 0 | 0 | 0 | P | 721
66 | 28651077 | Mřížka větrací PVC bílá d = 50 mm |  |  |  | kus | 1 | 0 | 0 | 0 | 0 | 0 | 120 | 0 |  | 0 | 0 | 0 | 0 | 0 | 0 | 0 | 0 | 0 | 0 | 21 | 0 | 0 | 7 |  |  |  | 0 | 0 | 0 | 721_ | 72_ | _ | 0 | 0 | 0 | 120 | 0 | 0 | 0 | M | 721
| 722 | Vnitřní vodovod | [6 empty] | 0 | 0 | 0 |  | 6128 | [16 empty] | 0 | 0 | 0
67 | 722130901R00 | Zazátkování vývodu DN15-20 |  |  |  | kus | 3 | 0 | 0 | 0 | 0 | 0.0001 | 366 | 0 |  | 0 | 0 | 0 | 0 | 0 | 0 | 0 | 0 | 0 | 0 | 21 | 0 | 0 | 7 |  |  |  | 0 | 0 | 0 | 722_ | 72_ | _ | 0 | 0 | 0 | 366 | 0 | 0 | 0 | P | 722
68 | 722130801R00 | Demontáž potrubí ocelových závitových DN 25 |  |  |  | m | 4 | 0 | 0 | 0 | 0 | 0 | 492 | 0 |  | 0 | 0 | 0 | 0 | 0 | 0 | 0 | 0 | 0 | 0 | 21 | 0 | 0 | 7 |  |  |  | 0 | 0 | 0 | 722_ | 72_ | _ | 0 | 0 | 0 | 492 | 0 | 0 | 0 | P | 722
69 | 722170801R00 | Demontáž rozvodů vody z plastů do D 32 |  |  |  | m | 4 | 0 | 0 | 0 | 0 | 0 | 496 | 0 |  | 0 | 0 | 0 | 0 | 0 | 0 | 0 | 0 | 0 | 0 | 21 | 0 | 0 | 7 |  |  |  | 0 | 0 | 0 | 722_ | 72_ | _ | 0 | 0 | 0 | 496 | 0 | 0 | 0 | P | 722
70 | 722160811R00 | Demontáž potrubí z měděných trubek do D 28 |  |  |  | m | 8 | 0 | 0 | 0 | 0 | 0 | 1000 | 0 |  | 0 | 0 | 0 | 0 | 0 | 0 | 0 | 0 | 0 | 0 | 21 | 0 | 0 | 7 |  |  |  | 0 | 0 | 0 | 722_ | 72_ | _ | 0 | 0 | 0 | 1000 | 0 | 0 | 0 | P | 722
71 | 722131914R00 | Oprava-potrubí závitové DN32,vsazení odbočky |  |  |  | soubor | 1 | 0 | 0 | 0 | 0 | 0.01164 | 126 | 0 |  | 0 | 0 | 0 | 0 | 0 | 0 | 0 | 0 | 0 | 0 | 21 | 0 | 0 | 7 |  |  |  | 0 | 0 | 0 | 722_ | 72_ | _ | 0 | 0 | 0 | 126 | 0 | 0 | 0 | P | 722
72 | 722131912R00 | Oprava-potrubí závitové,vsazení odbočky, napojení nového úseku DN 20 |  |  |  | soubor | 2 | 0 | 0 | 0 | 0 | 0.00954 | 254 | 0 |  | 0 | 0 | 0 | 0 | 0 | 0 | 0 | 0 | 0 | 0 | 21 | 0 | 0 | 7 |  |  |  | 0 | 0 | 0 | 722_ | 72_ | _ | 0 | 0 | 0 | 254 | 0 | 0 | 0 | P | 722
73 | 722172731R00 | Potrubí z PPR D20 x 3,4 mm, PN 20 |  |  |  | m | 6 | 0 | 0 | 0 | 0 | 0.00044 | 768 | 0 |  | 0 | 0 | 0 | 0 | 0 | 0 | 0 | 0 | 0 | 0 | 21 | 0 | 0 | 7 |  |  |  | 0 | 0 | 0 | 722_ | 72_ | _ | 0 | 0 | 0 | 768 | 0 | 0 | 0 | P | 722
74 | 722179191R00 | Příplatek za malý rozsah do 20 m rozvodu |  |  |  | soubor | 1 | 0 | 0 | 0 | 0 | 0 | 129 | 0 |  | 0 | 0 | 0 | 0 | 0 | 0 | 0 | 0 | 0 | 0 | 21 | 0 | 0 | 7 |  |  |  | 0 | 0 | 0 | 722_ | 72_ | _ | 0 | 0 | 0 | 129 | 0 | 0 | 0 | P | 722
75 | 722238111R00 | Kohout vod.kulový DN 15 |  |  |  | kus | 2 | 0 | 0 | 0 | 0 | 0.00016 | 260 | 0 |  | 0 | 0 | 0 | 0 | 0 | 0 | 0 | 0 | 0 | 0 | 21 | 0 | 0 | 7 |  |  |  | 0 | 0 | 0 | 722_ | 72_ | _ | 0 | 0 | 0 | 260 | 0 | 0 | 0 | P | 722
76 | 722280106R00 | Tlaková zkouška vodovodního potrubí do DN 32 |  |  |  | m | 8 | 0 | 0 | 0 | 0 | 0 | 1048 | 0 |  | 0 | 0 | 0 | 0 | 0 | 0 | 0 | 0 | 0 | 0 | 21 | 0 | 0 | 7 |  |  |  | 0 | 0 | 0 | 722_ | 72_ | _ | 0 | 0 | 0 | 1048 | 0 | 0 | 0 | P | 722
77 | 722290234R00 | Proplach vodovodního potrubí |  |  |  | m | 8 | 0 | 0 | 0 | 0 | 1e-05 | 1056 | 0 |  | 0 | 0 | 0 | 0 | 0 | 0 | 0 | 0 | 0 | 0 | 21 | 0 | 0 | 7 |  |  |  | 0 | 0 | 0 | 722_ | 72_ | _ | 0 | 0 | 0 | 1056 | 0 | 0 | 0 | P | 722
78 | 722269114R00 | Dod.+mont.el.tlakového průtokového ohřívače TV 400V/11 kW 3f. |  |  |  | kus | 1 | 0 | 0 | 0 | 0 | 0.00359 | 133 | 0 |  | 0 | 0 | 0 | 0 | 0 | 0 | 0 | 0 | 0 | 0 | 21 | 0 | 0 | 7 |  |  |  | 0 | 0 | 0 | 722_ | 72_ | _ | 0 | 0 | 0 | 133 | 0 | 0 | 0 | P | 722
| 723 | Vnitřní plynovod | [6 empty] | 0 | 0 | 0 |  | 14922 | [16 empty] | 0 | 0 | 0
79 | 723150312R00 | Potrubí ocelové hladké černé svařované D 57x2,9 - chráničky |  |  |  | m | 2 | 0 | 0 | 0 | 0 | 0.00806 | 270 | 0 |  | 0 | 0 | 0 | 0 | 0 | 0 | 0 | 0 | 0 | 0 | 21 | 0 | 0 | 7 |  |  |  | 0 | 0 | 0 | 723_ | 72_ | _ | 0 | 0 | 0 | 270 | 0 | 0 | 0 | P | 723
80 | 723150306R00 | Potrubí ocelové hladké černé svařované D 44,5x2,6 |  |  |  | m | 11 | 0 | 0 | 0 | 0 | 0.00734 | 1496 | 0 |  | 0 | 0 | 0 | 0 | 0 | 0 | 0 | 0 | 0 | 0 | 21 | 0 | 0 | 7 |  |  |  | 0 | 0 | 0 | 723_ | 72_ | _ | 0 | 0 | 0 | 1496 | 0 | 0 | 0 | P | 723
81 | 723120206R00 | Potrubí ocelové závitové černé svařované DN 40 |  |  |  | m | 1 | 0 | 0 | 0 | 0 | 0.02169 | 137 | 0 |  | 0 | 0 | 0 | 0 | 0 | 0 | 0 | 0 | 0 | 0 | 21 | 0 | 0 | 7 |  |  |  | 0 | 0 | 0 | 723_ | 72_ | _ | 0 | 0 | 0 | 137 | 0 | 0 | 0 | P | 723
82 | 723150305R00 | Potrubí ocelové hladké černé svařované D 38x2,6 |  |  |  | m | 4 | 0 | 0 | 0 | 0 | 0.00782 | 552 | 0 |  | 0 | 0 | 0 | 0 | 0 | 0 | 0 | 0 | 0 | 0 | 21 | 0 | 0 | 7 |  |  |  | 0 | 0 | 0 | 723_ | 72_ | _ | 0 | 0 | 0 | 552 | 0 | 0 | 0 | P | 723
83 | 723120205R00 | Potrubí ocelové závitové černé svařované DN 32 |  |  |  | m | 1 | 0 | 0 | 0 | 0 | 0.0148 | 139 | 0 |  | 0 | 0 | 0 | 0 | 0 | 0 | 0 | 0 | 0 | 0 | 21 | 0 | 0 | 7 |  |  |  | 0 | 0 | 0 | 723_ | 72_ | _ | 0 | 0 | 0 | 139 | 0 | 0 | 0 | P | 723
84 | 723120203R00 | Potrubí ocelové závitové černé svařované DN 20 |  |  |  | m | 1 | 0 | 0 | 0 | 0 | 0.01455 | 140 | 0 |  | 0 | 0 | 0 | 0 | 0 | 0 | 0 | 0 | 0 | 0 | 21 | 0 | 0 | 7 |  |  |  | 0 | 0 | 0 | 723_ | 72_ | _ | 0 | 0 | 0 | 140 | 0 | 0 | 0 | P | 723
85 | 723120202R00 | Potrubí ocelové závitové černé svařované DN 15 |  |  |  | m | 1 | 0 | 0 | 0 | 0 | 0.00509 | 141 | 0 |  | 0 | 0 | 0 | 0 | 0 | 0 | 0 | 0 | 0 | 0 | 21 | 0 | 0 | 7 |  |  |  | 0 | 0 | 0 | 723_ | 72_ | _ | 0 | 0 | 0 | 141 | 0 | 0 | 0 | P | 723
86 | 734264313R00 | Šroubení přímé DN 20 |  |  |  | kus | 2 | 0 | 0 | 0 | 0 | 0.00051 | 284 | 0 |  | 0 | 0 | 0 | 0 | 0 | 0 | 0 | 0 | 0 | 0 | 21 | 0 | 0 | 7 |  |  |  | 0 | 0 | 0 | 723_ | 72_ | _ | 0 | 0 | 0 | 284 | 0 | 0 | 0 | P | 723
87 | 723235216R00 | Kohout kulový, vnitř.-vnitř.z. DN 32 |  |  |  | kus | 1 | 0 | 0 | 0 | 0 | 0.0007 | 143 | 0 |  | 0 | 0 | 0 | 0 | 0 | 0 | 0 | 0 | 0 | 0 | 21 | 0 | 0 | 7 |  |  |  | 0 | 0 | 0 | 723_ | 72_ | _ | 0 | 0 | 0 | 143 | 0 | 0 | 0 | P | 723
88 | 723235112R00 | Kohout kulový,vnitřní-vnitřní z. DN 20 |  |  |  | kus | 2 | 0 | 0 | 0 | 0 | 0.00037 | 288 | 0 |  | 0 | 0 | 0 | 0 | 0 | 0 | 0 | 0 | 0 | 0 | 21 | 0 | 0 | 7 |  |  |  | 0 | 0 | 0 | 723_ | 72_ | _ | 0 | 0 | 0 | 288 | 0 | 0 | 0 | P | 723
89 | 723235111R00 | Kohout kulový,vnitřní-vnitřní z. DN 15 |  |  |  | kus | 1 | 0 | 0 | 0 | 0 | 0.00023 | 145 | 0 |  | 0 | 0 | 0 | 0 | 0 | 0 | 0 | 0 | 0 | 0 | 21 | 0 | 0 | 7 |  |  |  | 0 | 0 | 0 | 723_ | 72_ | _ | 0 | 0 | 0 | 145 | 0 | 0 | 0 | P | 723
90 | 723190251R00 | Vyvedení a upevnění plynovodních výpustek DN 15, záslepka |  |  |  | kus | 1 | 0 | 0 | 0 | 0 | 0.00093 | 146 | 0 |  | 0 | 0 | 0 | 0 | 0 | 0 | 0 | 0 | 0 | 0 | 21 | 0 | 0 | 7 |  |  |  | 0 | 0 | 0 | 723_ | 72_ | _ | 0 | 0 | 0 | 146 | 0 | 0 | 0 | P | 723
91 | 723190907R00 | Odvzdušnění a napuštění plynového potrubí |  |  |  | m | 70 | 0 | 0 | 0 | 0 | 0 | 10290 | 0 |  | 0 | 0 | 0 | 0 | 0 | 0 | 0 | 0 | 0 | 0 | 21 | 0 | 0 | 7 |  |  |  | 0 | 0 | 0 | 723_ | 72_ | _ | 0 | 0 | 0 | 10290 | 0 | 0 | 0 | P | 723
92 | 723190909R00 | Zkouška tlaková a zkouška těsnosti plynového potrubí |  |  |  | kus | 1 | 0 | 0 | 0 | 0 | 0 | 148 | 0 |  | 0 | 0 | 0 | 0 | 0 | 0 | 0 | 0 | 0 | 0 | 21 | 0 | 0 | 7 |  |  |  | 0 | 0 | 0 | 723_ | 72_ | _ | 0 | 0 | 0 | 148 | 0 | 0 | 0 | P | 723
93 | 723237265R00 | Kulový kohout připojení manometru s nulováním TK1020 M20x1/2" |  |  |  | kus | 1 | 0 | 0 | 0 | 0 | 0.00062 | 149 | 0 |  | 0 | 0 | 0 | 0 | 0 | 0 | 0 | 0 | 0 | 0 | 21 | 0 | 0 | 7 |  |  |  | 0 | 0 | 0 | 723_ | 72_ | _ | 0 | 0 | 0 | 149 | 0 | 0 | 0 | P | 723
94 | 734271134R00 | Manometr pr. 100-160, 0-6 KPa |  |  |  | kus | 1 | 0 | 0 | 0 | 0 | 0.0006 | 150 | 0 |  | 0 | 0 | 0 | 0 | 0 | 0 | 0 | 0 | 0 | 0 | 21 | 0 | 0 | 7 |  |  |  | 0 | 0 | 0 | 723_ | 72_ | _ | 0 | 0 | 0 | 150 | 0 | 0 | 0 | P | 723
95 | 723239106R00 | El. mag. ventil 6/4"typ PEVEKO EVPE 1040.02 |  |  |  | kus | 1 | 0 | 0 | 0 | 0 | 3e-05 | 151 | 0 |  | 0 | 0 | 0 | 0 | 0 | 0 | 0 | 0 | 0 | 0 | 21 | 0 | 0 | 7 |  |  |  | 0 | 0 | 0 | 723_ | 72_ | _ | 0 | 0 | 0 | 151 | 0 | 0 | 0 | P | 723
[5 empty] | přesný typ výrobku předepsán, jedná se o bezpečnostní prvek |  | 0
96 | 734209116R00 | Redukce G6/4" x G5/4" |  |  |  | kus | 1 | 0 | 0 | 0 | 0 | 0 | 153 | 0 |  | 0 | 0 | 0 | 0 | 0 | 0 | 0 | 0 | 0 | 0 | 21 | 0 | 0 | 7 |  |  |  | 0 | 0 | 0 | 723_ | 72_ | _ | 0 | 0 | 0 | 153 | 0 | 0 | 0 | P | 723
| 731 | Kotelny | [6 empty] | 0 | 0 | 0 |  | 14605 | [16 empty] | 0 | 0 | 0
97 | 731391811R00 | Vypouštění vody z kotlů samospádem do 5 m2 |  |  |  | kus | 3 | 0 | 0 | 0 | 0 | 0 | 465 | 0 |  | 0 | 0 | 0 | 0 | 0 | 0 | 0 | 0 | 0 | 0 | 21 | 0 | 0 | 7 |  |  |  | 0 | 0 | 0 | 731_ | 73_ | _ | 0 | 0 | 0 | 465 | 0 | 0 | 0 | P | 731
98 | 731100808R00 | Demontáž kotle litinového Viadrus U26 10 čl. |  |  |  | kus | 2 | 0 | 0 | 0 | 0 | 0.0001 | 312 | 0 |  | 0 | 0 | 0 | 0 | 0 | 0 | 0 | 0 | 0 | 0 | 21 | 0 | 0 | 7 |  |  |  | 0 | 0 | 0 | 731_ | 73_ | _ | 0 | 0 | 0 | 312 | 0 | 0 | 0 | P | 731
99 | 731100836R00 | Demontáž kotle litinového VSB I, E I, 10 čl. |  |  |  | kus | 1 | 0 | 0 | 0 | 0 | 0.00065 | 157 | 0 |  | 0 | 0 | 0 | 0 | 0 | 0 | 0 | 0 | 0 | 0 | 21 | 0 | 0 | 7 |  |  |  | 0 | 0 | 0 | 731_ | 73_ | _ | 0 | 0 | 0 | 157 | 0 | 0 | 0 | P | 731
100 | 731159316R00 | Montáž kondenzačního stacionárního kotle 100 kW, přestavba na propan |  |  |  | kus | 2 | 0 | 0 | 0 | 0 | 0.00771 | 316 | 0 |  | 0 | 0 | 0 | 0 | 0 | 0 | 0 | 0 | 0 | 0 | 21 | 0 | 0 | 7 |  |  |  | 0 | 0 | 0 | 731_ | 73_ | _ | 0 | 0 | 0 | 316 | 0 | 0 | 0 | P | 731
101 | 08001VD | Plyn.kotel kond. ZP, 17,2-100 kW, š/h/v-670/594/1520 prov.levé |  |  |  | kus | 1 | 0 | 0 | 0 | 0 | 0.132 | 159 | 0 |  | 0 | 0 | 0 | 0 | 0 | 0 | 0 | 0 | 0 | 0 | 21 | 0 | 0 | 7 |  |  |  | 0 | 0 | 0 | 731_ | 73_ | _ | 0 | 0 | 0 | 159 | 0 | 0 | 0 | M | 731
102 | 08001VD | Plyn.kotel kond. ZP, 17,2-100 kW, š/h/v-670/594/1520 prov.pravé |  |  |  | kus | 1 | 0 | 0 | 0 | 0 | 0.132 | 160 | 0 |  | 0 | 0 | 0 | 0 | 0 | 0 | 0 | 0 | 0 | 0 | 21 | 0 | 0 | 7 |  |  |  | 0 | 0 | 0 | 731_ | 73_ | _ | 0 | 0 | 0 | 160 | 0 | 0 | 0 | M | 731
103 | 10011VD | Přestavbová sada zemní plyn / propan - kotel 100 kW |  |  |  | kus | 2 | 0 | 0 | 0 | 0 | 0.007 | 322 | 0 |  | 0 | 0 | 0 | 0 | 0 | 0 | 0 | 0 | 0 | 0 | 21 | 0 | 0 | 7 |  |  |  | 0 | 0 | 0 | 731_ | 73_ | _ | 0 | 0 | 0 | 322 | 0 | 0 | 0 | M | 731
104 | 734134412R00 | Pojistná skupina kotle 3 bar / 1" /100 kW - dod. výrobce kotle |  |  |  | kus | 2 | 0 | 0 | 0 | 0 | 0.00293 | 324 | 0 |  | 0 | 0 | 0 | 0 | 0 | 0 | 0 | 0 | 0 | 0 | 21 | 0 | 0 | 7 |  |  |  | 0 | 0 | 0 | 731_ | 73_ | _ | 0 | 0 | 0 | 324 | 0 | 0 | 0 | P | 731
|  | 2 |  |  | sestava poj.vent.100 kW, manometr, odvzd. automat, izolace |  | 2
105 | 731249322R00 | Montáž sání vzduchu a odkouření kondenzačního kotle |  |  |  | kus | 2 | 0 | 0 | 0 | 0 | 0.025 | 328 | 0 |  | 0 | 0 | 0 | 0 | 0 | 0 | 0 | 0 | 0 | 0 | 21 | 0 | 0 | 7 |  |  |  | 0 | 0 | 0 | 731_ | 73_ | _ | 0 | 0 | 0 | 328 | 0 | 0 | 0 | P | 731
106 | 10012VD | Připojovací sada pro nasávání spalovacího vzduchu do kotle z potrubí |  |  |  | kus | 2 | 0 | 0 | 0 | 0 | 0.005 | 330 | 0 |  | 0 | 0 | 0 | 0 | 0 | 0 | 0 | 0 | 0 | 0 | 21 | 0 | 0 | 7 |  |  |  | 0 | 0 | 0 | 731_ | 73_ | _ | 0 | 0 | 0 | 330 | 0 | 0 | 0 | M | 731
107 | 10013VD | Odt.spalin - připojovací kus DN110 s měřícím otvorem |  |  |  | kus | 2 | 0 | 0 | 0 | 0 | 0.001 | 332 | 0 |  | 0 | 0 | 0 | 0 | 0 | 0 | 0 | 0 | 0 | 0 | 21 | 0 | 0 | 7 |  |  |  | 0 | 0 | 0 | 731_ | 73_ | _ | 0 | 0 | 0 | 332 | 0 | 0 | 0 | M | 731
108 | 10014VD | Odt.spalin - sada šachty DN125 (sestava komponent C,D,H,I,J,K) |  |  |  | kus | 2 | 0 | 0 | 0 | 0 | 0.02 | 334 | 0 |  | 0 | 0 | 0 | 0 | 0 | 0 | 0 | 0 | 0 | 0 | 21 | 0 | 0 | 7 |  |  |  | 0 | 0 | 0 | 731_ | 73_ | _ | 0 | 0 | 0 | 334 | 0 | 0 | 0 | M | 731
109 | 10015VD | Odt.spalin - trubka DN110, 500mm vč.obj.a těsnění |  |  |  | kus | 1 | 0 | 0 | 0 | 0 | 0.001 | 168 | 0 |  | 0 | 0 | 0 | 0 | 0 | 0 | 0 | 0 | 0 | 0 | 21 | 0 | 0 | 7 |  |  |  | 0 | 0 | 0 | 731_ | 73_ | _ | 0 | 0 | 0 | 168 | 0 | 0 | 0 | M | 731
110 | 10016VD | Odt.spalin - trubka DN110, 1000mm vč.obj.a těsnění |  |  |  | kus | 1 | 0 | 0 | 0 | 0 | 0.002 | 169 | 0 |  | 0 | 0 | 0 | 0 | 0 | 0 | 0 | 0 | 0 | 0 | 21 | 0 | 0 | 7 |  |  |  | 0 | 0 | 0 | 731_ | 73_ | _ | 0 | 0 | 0 | 169 | 0 | 0 | 0 | M | 731
111 | 10017VD | Odt.spalin - trubka DN110, 2000mm vč.obj.a těsnění |  |  |  | kus | 2 | 0 | 0 | 0 | 0 | 0.004 | 340 | 0 |  | 0 | 0 | 0 | 0 | 0 | 0 | 0 | 0 | 0 | 0 | 21 | 0 | 0 | 7 |  |  |  | 0 | 0 | 0 | 731_ | 73_ | _ | 0 | 0 | 0 | 340 | 0 | 0 | 0 | M | 731
112 | 10018VD | Odt.spalin - trubka DN125, 500mm vč.obj.a těsnění |  |  |  | kus | 3 | 0 | 0 | 0 | 0 | 0.001 | 513 | 0 |  | 0 | 0 | 0 | 0 | 0 | 0 | 0 | 0 | 0 | 0 | 21 | 0 | 0 | 7 |  |  |  | 0 | 0 | 0 | 731_ | 73_ | _ | 0 | 0 | 0 | 513 | 0 | 0 | 0 | M | 731
113 | 10019VD | Odt.spalin - trubka DN125, 1000mm vč.obj.a těsnění |  |  |  | kus | 2 | 0 | 0 | 0 | 0 | 0.002 | 344 | 0 |  | 0 | 0 | 0 | 0 | 0 | 0 | 0 | 0 | 0 | 0 | 21 | 0 | 0 | 7 |  |  |  | 0 | 0 | 0 | 731_ | 73_ | _ | 0 | 0 | 0 | 344 | 0 | 0 | 0 | M | 731
114 | 10020VD | Odt.spalin - trubka DN125, 2000mm vč.obj.a těsnění |  |  |  | kus | 25 | 0 | 0 | 0 | 0 | 0.004 | 4325 | 0 |  | 0 | 0 | 0 | 0 | 0 | 0 | 0 | 0 | 0 | 0 | 21 | 0 | 0 | 7 |  |  |  | 0 | 0 | 0 | 731_ | 73_ | _ | 0 | 0 | 0 | 4325 | 0 | 0 | 0 | M | 731
115 | 10021VD | Odt.spalin - revizní trubka DN125 |  |  |  | kus | 2 | 0 | 0 | 0 | 0 | 0.002 | 348 | 0 |  | 0 | 0 | 0 | 0 | 0 | 0 | 0 | 0 | 0 | 0 | 21 | 0 | 0 | 7 |  |  |  | 0 | 0 | 0 | 731_ | 73_ | _ | 0 | 0 | 0 | 348 | 0 | 0 | 0 | M | 731
116 | 10022VD | Odt.spalin - odváděč kondenz.ze sání DN125 s měř.otvorem |  |  |  | kus | 2 | 0 | 0 | 0 | 0 | 0.002 | 350 | 0 |  | 0 | 0 | 0 | 0 | 0 | 0 | 0 | 0 | 0 | 0 | 21 | 0 | 0 | 7 |  |  |  | 0 | 0 | 0 | 731_ | 73_ | _ | 0 | 0 | 0 | 350 | 0 | 0 | 0 | M | 731
117 | 10023VD | Odt.spalin - koleno DN110 - 87° |  |  |  | kus | 2 | 0 | 0 | 0 | 0 | 0.001 | 352 | 0 |  | 0 | 0 | 0 | 0 | 0 | 0 | 0 | 0 | 0 | 0 | 21 | 0 | 0 | 7 |  |  |  | 0 | 0 | 0 | 731_ | 73_ | _ | 0 | 0 | 0 | 352 | 0 | 0 | 0 | M | 731
118 | 10024VD | Odt.spalin - koleno DN110 - 45° |  |  |  | kus | 2 | 0 | 0 | 0 | 0 | 0.001 | 354 | 0 |  | 0 | 0 | 0 | 0 | 0 | 0 | 0 | 0 | 0 | 0 | 21 | 0 | 0 | 7 |  |  |  | 0 | 0 | 0 | 731_ | 73_ | _ | 0 | 0 | 0 | 354 | 0 | 0 | 0 | M | 731
119 | 10025VD | Odt.spalin - koleno DN125 - 87° |  |  |  | kus | 4 | 0 | 0 | 0 | 0 | 0.001 | 712 | 0 |  | 0 | 0 | 0 | 0 | 0 | 0 | 0 | 0 | 0 | 0 | 21 | 0 | 0 | 7 |  |  |  | 0 | 0 | 0 | 731_ | 73_ | _ | 0 | 0 | 0 | 712 | 0 | 0 | 0 | M | 731
120 | 10026VD | Odt.spalin - redukce DN125 / DN110° |  |  |  | kus | 4 | 0 | 0 | 0 | 0 | 0.001 | 716 | 0 |  | 0 | 0 | 0 | 0 | 0 | 0 | 0 | 0 | 0 | 0 | 21 | 0 | 0 | 7 |  |  |  | 0 | 0 | 0 | 731_ | 73_ | _ | 0 | 0 | 0 | 716 | 0 | 0 | 0 | M | 731
121 | 08002VD | Modul řízení kotlového čerpadla signálem 0-10 V (dod. výrobce kotle) |  |  |  | kus | 2 | 0 | 0 | 0 | 0 | 0.01 | 360 | 0 |  | 0 | 0 | 0 | 0 | 0 | 0 | 0 | 0 | 0 | 0 | 21 | 0 | 0 | 7 |  |  |  | 0 | 0 | 0 | 731_ | 73_ | _ | 0 | 0 | 0 | 360 | 0 | 0 | 0 | M | 731
122 | 08003VD | Modul regulace pro směšovaný okruh vč. čidla teploty okruhu (dod. výrobce kotle) |  |  |  | ks | 4 | 0 | 0 | 0 | 0 | 0.001 | 724 | 0 |  | 0 | 0 | 0 | 0 | 0 | 0 | 0 | 0 | 0 | 0 | 21 | 0 | 0 | 7 |  |  |  | 0 | 0 | 0 | 731_ | 73_ | _ | 0 | 0 | 0 | 724 | 0 | 0 | 0 | M | 731
123 | 08002VD | Kaskádový modul pro řazení kotlů vč. čidla anuloidu (dod. výrobce kotle) |  |  |  | ks | 1 | 0 | 0 | 0 | 0 | 0.1 | 182 | 0 |  | 0 | 0 | 0 | 0 | 0 | 0 | 0 | 0 | 0 | 0 | 21 | 0 | 0 | 7 |  |  |  | 0 | 0 | 0 | 731_ | 73_ | _ | 0 | 0 | 0 | 182 | 0 | 0 | 0 | M | 731
124 | 08002VD | Regulátor vytápění vč. venk. čidla (dod.výr.kotle) |  |  |  | ks | 1 | 0 | 0 | 0 | 0 | 0.001 | 183 | 0 |  | 0 | 0 | 0 | 0 | 0 | 0 | 0 | 0 | 0 | 0 | 21 | 0 | 0 | 7 |  |  |  | 0 | 0 | 0 | 731_ | 73_ | _ | 0 | 0 | 0 | 183 | 0 | 0 | 0 | M | 731
125 | 11008VD | Ovládací display kotle (dod.výr.kotle) |  |  |  | ks | 2 | 0 | 0 | 0 | 0 | 0.003 | 368 | 0 |  | 0 | 0 | 0 | 0 | 0 | 0 | 0 | 0 | 0 | 0 | 21 | 0 | 0 | 7 |  |  |  | 0 | 0 | 0 | 731_ | 73_ | _ | 0 | 0 | 0 | 368 | 0 | 0 | 0 | M | 731
126 | 731412167R00 | Instalace neutralizačního zařízení z dodávky výrobce kotlů |  |  |  | kus | 1 | 0 | 0 | 0 | 0 | 0 | 185 | 0 |  | 0 | 0 | 0 | 0 | 0 | 0 | 0 | 0 | 0 | 0 | 21 | 0 | 0 | 7 |  |  |  | 0 | 0 | 0 | 731_ | 73_ | _ | 0 | 0 | 0 | 185 | 0 | 0 | 0 | P | 731
127 | 10027VD | Neutralizační box pro výkony do 800 kW |  |  |  | kus | 1 | 0 | 0 | 0 | 0 | 0.014 | 186 | 0 |  | 0 | 0 | 0 | 0 | 0 | 0 | 0 | 0 | 0 | 0 | 21 | 0 | 0 | 7 |  |  |  | 0 | 0 | 0 | 731_ | 73_ | _ | 0 | 0 | 0 | 186 | 0 | 0 | 0 | M | 731
128 | 10028VD | Náhradní náplň neutralizačního granulátu 10 kg |  |  |  | kus | 1 | 0 | 0 | 0 | 0 | 0.01 | 187 | 0 |  | 0 | 0 | 0 | 0 | 0 | 0 | 0 | 0 | 0 | 0 | 21 | 0 | 0 | 7 |  |  |  | 0 | 0 | 0 | 731_ | 73_ | _ | 0 | 0 | 0 | 187 | 0 | 0 | 0 | M | 731
| 732 | Strojovny | [6 empty] | 0 | 0 | 0 |  | 5948 | [16 empty] | 0 | 0 | 0
129 | 732324821R00 | Vypuštění vody ze systému ÚV a nádrží |  |  |  | kus | 1 | 0 | 0 | 0 | 0 | 0 | 189 | 0 |  | 0 | 0 | 0 | 0 | 0 | 0 | 0 | 0 | 0 | 0 | 21 | 0 | 0 | 7 |  |  |  | 0 | 0 | 0 | 732_ | 73_ | _ | 0 | 0 | 0 | 189 | 0 | 0 | 0 | P | 732
130 | 732320814R00 | Odpojení nádrží 250 L od rozvodů potrubí a demontáž |  |  |  | kus | 2 | 0 | 0 | 0 | 0 | 0 | 380 | 0 |  | 0 | 0 | 0 | 0 | 0 | 0 | 0 | 0 | 0 | 0 | 21 | 0 | 0 | 7 |  |  |  | 0 | 0 | 0 | 732_ | 73_ | _ | 0 | 0 | 0 | 380 | 0 | 0 | 0 | P | 732
131 | 732110812R00 | Demontáž těles rozdělovačů a sběračů, DN 200 mm |  |  |  | m | 6 | 0 | 0 | 0 | 0 | 0 | 1146 | 0 |  | 0 | 0 | 0 | 0 | 0 | 0 | 0 | 0 | 0 | 0 | 21 | 0 | 0 | 7 |  |  |  | 0 | 0 | 0 | 732_ | 73_ | _ | 0 | 0 | 0 | 1146 | 0 | 0 | 0 | P | 732
132 | 732420816R00 | Demontáž čerpadel oběhových spirálních DN 100 |  |  |  | kus | 1 | 0 | 0 | 0 | 0 | 1e-05 | 192 | 0 |  | 0 | 0 | 0 | 0 | 0 | 0 | 0 | 0 | 0 | 0 | 21 | 0 | 0 | 7 |  |  |  | 0 | 0 | 0 | 732_ | 73_ | _ | 0 | 0 | 0 | 192 | 0 | 0 | 0 | P | 732
133 | 732420812R00 | Demontáž čerpadel oběhových spirálních DN 25-40 |  |  |  | kus | 1 | 0 | 0 | 0 | 0 | 7e-05 | 193 | 0 |  | 0 | 0 | 0 | 0 | 0 | 0 | 0 | 0 | 0 | 0 | 21 | 0 | 0 | 7 |  |  |  | 0 | 0 | 0 | 732_ | 73_ | _ | 0 | 0 | 0 | 193 | 0 | 0 | 0 | P | 732
134 | 732211813R00 | Demontáž ohříváků zásobníkových ležatých do 630 l |  |  |  | kus | 1 | 0 | 0 | 0 | 0 | 0 | 194 | 0 |  | 0 | 0 | 0 | 0 | 0 | 0 | 0 | 0 | 0 | 0 | 21 | 0 | 0 | 7 |  |  |  | 0 | 0 | 0 | 732_ | 73_ | _ | 0 | 0 | 0 | 194 | 0 | 0 | 0 | P | 732
135 | 732111125R00 | Sada termohydraulického rozdělovače - dod. výr.kotle |  |  |  | kus | 1 | 0 | 0 | 0 | 0 | 0.07417 | 195 | 0 |  | 0 | 0 | 0 | 0 | 0 | 0 | 0 | 0 | 0 | 0 | 21 | 0 | 0 | 7 |  |  |  | 0 | 0 | 0 | 732_ | 73_ | _ | 0 | 0 | 0 | 195 | 0 | 0 | 0 | P | 732
|  | 1 |  |  | výkon 2x100 kW, přiruby DN65, vč. izol. a jímky čidla |  | 1
136 | 732111146R00 | KOMBI rozdělovač / sběrač - délka 1,98 m, modul 120, 4-okruhový vč. izolace a konzole |  |  |  | kus | 1 | 0 | 0 | 0 | 0 | 0.06 | 197 | 0 |  | 0 | 0 | 0 | 0 | 0 | 0 | 0 | 0 | 0 | 0 | 21 | 0 | 0 | 7 |  |  |  | 0 | 0 | 0 | 732_ | 73_ | _ | 0 | 0 | 0 | 197 | 0 | 0 | 0 | P | 732
|  | 1 |  |  | G1/2", 1/2", 2", 2" 5/4", 6/4", 6/4", 2", návar. vypoušťení+tlakoměry 1/2", příruby DN65, viz výkres |  | 1
137 | 732339109R00 | Dod. a montáž nádoby expanzní tlakové 250 l / 6 bar, 1" |  |  |  | kus | 2 | 0 | 0 | 0 | 0 | 0.0476 | 398 | 0 |  | 0 | 0 | 0 | 0 | 0 | 0 | 0 | 0 | 0 | 0 | 21 | 0 | 0 | 7 |  |  |  | 0 | 0 | 0 | 732_ | 73_ | _ | 0 | 0 | 0 | 398 | 0 | 0 | 0 | P | 732
138 | 732339101R00 | Dod. a montáž nádoby expanzní tlakové 8 l / 6 bar, 3/4" |  |  |  | kus | 2 | 0 | 0 | 0 | 0 | 0.00053 | 400 | 0 |  | 0 | 0 | 0 | 0 | 0 | 0 | 0 | 0 | 0 | 0 | 21 | 0 | 0 | 7 |  |  |  | 0 | 0 | 0 | 732_ | 73_ | _ | 0 | 0 | 0 | 400 | 0 | 0 | 0 | P | 732
139 | 732421312R00 | Oběh. čerp. DN25/180mm, 230V, 9-91W, PN6/10, 5,5 m3/hod / 25 kPa s autoadapt.f-cí |  |  |  | kus | 2 | 0 | 0 | 0 | 0 | 0.01 | 402 | 0 |  | 0 | 0 | 0 | 0 | 0 | 0 | 0 | 0 | 0 | 0 | 21 | 0 | 0 | 7 |  |  |  | 0 | 0 | 0 | 732_ | 73_ | _ | 0 | 0 | 0 | 402 | 0 | 0 | 0 | P | 732
140 | 732421312R00 | Oběh. čerp. DN25/180mm, 230V, 9-91W, PN6/10, 4,3 m3/hod / 35 kPa s ovlád. 0-10V |  |  |  | kus | 2 | 0 | 0 | 0 | 0 | 0.01 | 404 | 0 |  | 0 | 0 | 0 | 0 | 0 | 0 | 0 | 0 | 0 | 0 | 21 | 0 | 0 | 7 |  |  |  | 0 | 0 | 0 | 732_ | 73_ | _ | 0 | 0 | 0 | 404 | 0 | 0 | 0 | P | 732
141 | 732421312R00 | Oběh. čerp. DN25/180mm, 230V, 9-56W, PN6/10, 3,5 m3/hod / 25 kPa s autoadapt.f-cí |  |  |  | kus | 1 | 0 | 0 | 0 | 0 | 0.01 | 203 | 0 |  | 0 | 0 | 0 | 0 | 0 | 0 | 0 | 0 | 0 | 0 | 21 | 0 | 0 | 7 |  |  |  | 0 | 0 | 0 | 732_ | 73_ | _ | 0 | 0 | 0 | 203 | 0 | 0 | 0 | P | 732
142 | 732421312R00 | Oběh. čerp. DN25/180mm, 230V, 3-34W, PN6/10, 1,5 m3/hod / 25 kPa s autoadapt.f-cí |  |  |  | kus | 1 | 0 | 0 | 0 | 0 | 0.01 | 204 | 0 |  | 0 | 0 | 0 | 0 | 0 | 0 | 0 | 0 | 0 | 0 | 21 | 0 | 0 | 7 |  |  |  | 0 | 0 | 0 | 732_ | 73_ | _ | 0 | 0 | 0 | 204 | 0 | 0 | 0 | P | 732
143 | 732419111R00 | Doplňovací automat REFLEX FILLCONTROL PLUS COMPACT + externí tlak.čidlo |  |  |  | kus | 1 | 0 | 0 | 0 | 0 | 0.02472 | 205 | 0 |  | 0 | 0 | 0 | 0 | 0 | 0 | 0 | 0 | 0 | 0 | 21 | 0 | 0 | 7 |  |  |  | 0 | 0 | 0 | 732_ | 73_ | _ | 0 | 0 | 0 | 205 | 0 | 0 | 0 | P | 732
|  | 1 |  |  | Přímá specifikace, jedná se o bezpečnostní prvek |  | 1
144 | 732419112R00 | Odsolovací filtr Katex/anex, napojení 1", objem 25 L, plná demineralizace |  |  |  | kus | 1 | 0 | 0 | 0 | 0 | 0.02463 | 207 | 0 |  | 0 | 0 | 0 | 0 | 0 | 0 | 0 | 0 | 0 | 0 | 21 | 0 | 0 | 7 |  |  |  | 0 | 0 | 0 | 732_ | 73_ | _ | 0 | 0 | 0 | 207 | 0 | 0 | 0 | P | 732
145 | 732419115R00 | Napojovací sestava pro plnou demineralizaci -uzavírací arm., nerez hadice (1") |  |  |  | kus | 1 | 0 | 0 | 0 | 0 | 0.02571 | 208 | 0 |  | 0 | 0 | 0 | 0 | 0 | 0 | 0 | 0 | 0 | 0 | 21 | 0 | 0 | 7 |  |  |  | 0 | 0 | 0 | 732_ | 73_ | _ | 0 | 0 | 0 | 208 | 0 | 0 | 0 | P | 732
146 | 732419113R00 | Digitální měřič vodivosti s teplotní kompenzací |  |  |  | kus | 1 | 0 | 0 | 0 | 0 | 0.00252 | 209 | 0 |  | 0 | 0 | 0 | 0 | 0 | 0 | 0 | 0 | 0 | 0 | 21 | 0 | 0 | 7 |  |  |  | 0 | 0 | 0 | 732_ | 73_ | _ | 0 | 0 | 0 | 209 | 0 | 0 | 0 | P | 732
147 | 732419116R00 | Dávkovací čerpadlo inhibitoru koroze, proporcionální dávkování, zásobní nádrž |  |  |  | kus | 1 | 0 | 0 | 0 | 0 | 0.02688 | 210 | 0 |  | 0 | 0 | 0 | 0 | 0 | 0 | 0 | 0 | 0 | 0 | 21 | 0 | 0 | 7 |  |  |  | 0 | 0 | 0 | 732_ | 73_ | _ | 0 | 0 | 0 | 210 | 0 | 0 | 0 | P | 732
|  | 1 |  |  | vč. vodoměru pro řízení dávkování, vstřikovače, armatur, kontroly vyprázdnění, zásobní nádrže |  | 1
148 | 20002VD | Inhibitor koroze Korrodex 332, balení 20 kg (přímá specif., bezpečnostní prvek) |  |  |  | kus | 1 | 0 | 0 | 0 | 0 | 0.02 | 212 | 0 |  | 0 | 0 | 0 | 0 | 0 | 0 | 0 | 0 | 0 | 0 | 21 | 0 | 0 | 7 |  |  |  | 0 | 0 | 0 | 732_ | 73_ | _ | 0 | 0 | 0 | 212 | 0 | 0 | 0 | M | 732
| 733 | Rozvod potrubí | [6 empty] | 0 | 0 | 0 |  | 22835 | [16 empty] | 0 | 0 | 0
149 | 733120836R00 | Demontáž potrubí z hladkých trubek D 133-159 |  |  |  | m | 10 | 0 | 0 | 0 | 0 | 0.00013 | 2140 | 0 |  | 0 | 0 | 0 | 0 | 0 | 0 | 0 | 0 | 0 | 0 | 21 | 0 | 0 | 7 |  |  |  | 0 | 0 | 0 | 733_ | 73_ | _ | 0 | 0 | 0 | 2140 | 0 | 0 | 0 | P | 733
150 | 733120826R00 | Demontáž potrubí z hladkých trubek D 76-110 |  |  |  | m | 10 | 0 | 0 | 0 | 0 | 6e-05 | 2150 | 0 |  | 0 | 0 | 0 | 0 | 0 | 0 | 0 | 0 | 0 | 0 | 21 | 0 | 0 | 7 |  |  |  | 0 | 0 | 0 | 733_ | 73_ | _ | 0 | 0 | 0 | 2150 | 0 | 0 | 0 | P | 733
151 | 733121222R00 | Potrubí hladké bezešvé v kotelnách D 76 x 3,2 mm |  |  |  | m | 18 | 0 | 0 | 0 | 0 | 0.00985 | 3888 | 0 |  | 0 | 0 | 0 | 0 | 0 | 0 | 0 | 0 | 0 | 0 | 21 | 0 | 0 | 7 |  |  |  | 0 | 0 | 0 | 733_ | 73_ | _ | 0 | 0 | 0 | 3888 | 0 | 0 | 0 | P | 733
152 | 733111318R00 | Potrubí závit. běžné svařované v kotelnách DN 50 |  |  |  | m | 12 | 0 | 0 | 0 | 0 | 0.01012 | 2604 | 0 |  | 0 | 0 | 0 | 0 | 0 | 0 | 0 | 0 | 0 | 0 | 21 | 0 | 0 | 7 |  |  |  | 0 | 0 | 0 | 733_ | 73_ | _ | 0 | 0 | 0 | 2604 | 0 | 0 | 0 | P | 733
153 | 733111317R00 | Potrubí závit. běžné svařované v kotelnách DN 40 |  |  |  | m | 36 | 0 | 0 | 0 | 0 | 0.00827 | 7848 | 0 |  | 0 | 0 | 0 | 0 | 0 | 0 | 0 | 0 | 0 | 0 | 21 | 0 | 0 | 7 |  |  |  | 0 | 0 | 0 | 733_ | 73_ | _ | 0 | 0 | 0 | 7848 | 0 | 0 | 0 | P | 733
154 | 733111316R00 | Potrubí závit. běžné svařované v kotelnách DN 32 |  |  |  | m | 2 | 0 | 0 | 0 | 0 | 0.00785 | 438 | 0 |  | 0 | 0 | 0 | 0 | 0 | 0 | 0 | 0 | 0 | 0 | 21 | 0 | 0 | 7 |  |  |  | 0 | 0 | 0 | 733_ | 73_ | _ | 0 | 0 | 0 | 438 | 0 | 0 | 0 | P | 733
155 | 733111315R00 | Potrubí závit. běžné svařované v kotelnách DN 25 |  |  |  | m | 6 | 0 | 0 | 0 | 0 | 0.00704 | 1320 | 0 |  | 0 | 0 | 0 | 0 | 0 | 0 | 0 | 0 | 0 | 0 | 21 | 0 | 0 | 7 |  |  |  | 0 | 0 | 0 | 733_ | 73_ | _ | 0 | 0 | 0 | 1320 | 0 | 0 | 0 | P | 733
156 | 733111314R00 | Potrubí závit. běžné svařované v kotelnách DN 20 |  |  |  | m | 1 | 0 | 0 | 0 | 0 | 0.00618 | 221 | 0 |  | 0 | 0 | 0 | 0 | 0 | 0 | 0 | 0 | 0 | 0 | 21 | 0 | 0 | 7 |  |  |  | 0 | 0 | 0 | 733_ | 73_ | _ | 0 | 0 | 0 | 221 | 0 | 0 | 0 | P | 733
157 | 733111313R00 | Potrubí závit. běžné svařované v kotelnách DN 15 |  |  |  | m | 6 | 0 | 0 | 0 | 0 | 0.00576 | 1332 | 0 |  | 0 | 0 | 0 | 0 | 0 | 0 | 0 | 0 | 0 | 0 | 21 | 0 | 0 | 7 |  |  |  | 0 | 0 | 0 | 733_ | 73_ | _ | 0 | 0 | 0 | 1332 | 0 | 0 | 0 | P | 733
158 | 733123116R00 | Příplatek za zhotovení přípojek DN40 |  |  |  | kus | 2 | 0 | 0 | 0 | 0 | 0 | 446 | 0 |  | 0 | 0 | 0 | 0 | 0 | 0 | 0 | 0 | 0 | 0 | 21 | 0 | 0 | 7 |  |  |  | 0 | 0 | 0 | 733_ | 73_ | _ | 0 | 0 | 0 | 446 | 0 | 0 | 0 | P | 733
159 | 733193919R00 | Oprava-zaslepení potrubí dýnkem DN40-DN65 mm |  |  |  | kus | 2 | 0 | 0 | 0 | 0 | 0.00035 | 448 | 0 |  | 0 | 0 | 0 | 0 | 0 | 0 | 0 | 0 | 0 | 0 | 21 | 0 | 0 | 7 |  |  |  | 0 | 0 | 0 | 733_ | 73_ | _ | 0 | 0 | 0 | 448 | 0 | 0 | 0 | P | 733
| 734 | Armatury | [6 empty] | 0 | 0 | 0 |  | 35680 | [16 empty] | 0 | 0 | 0
160 | 734209127R00 | 3-cest. směšovací armatura závitová 6/4", Kvs=25, posuvný chod |  |  |  | kus | 1 | 0 | 0 | 0 | 0 | 0.002 | 226 | 0 |  | 0 | 0 | 0 | 0 | 0 | 0 | 0 | 0 | 0 | 0 | 21 | 0 | 0 | 7 |  |  |  | 0 | 0 | 0 | 734_ | 73_ | _ | 0 | 0 | 0 | 226 | 0 | 0 | 0 | P | 734
161 | 734209126R00 | 3-cest. směšovací armatura závitová 5/4", Kvs=16, posuvný chod |  |  |  | kus | 1 | 0 | 0 | 0 | 0 | 0.002 | 227 | 0 |  | 0 | 0 | 0 | 0 | 0 | 0 | 0 | 0 | 0 | 0 | 21 | 0 | 0 | 7 |  |  |  | 0 | 0 | 0 | 734_ | 73_ | _ | 0 | 0 | 0 | 227 | 0 | 0 | 0 | P | 734
162 | 734209119R00 | Pohon 3-cest směšovače 230 V, 3 bod, 120 sec |  |  |  | kus | 2 | 0 | 0 | 0 | 0 | 0.0004 | 456 | 0 |  | 0 | 0 | 0 | 0 | 0 | 0 | 0 | 0 | 0 | 0 | 21 | 0 | 0 | 7 |  |  |  | 0 | 0 | 0 | 734_ | 73_ | _ | 0 | 0 | 0 | 456 | 0 | 0 | 0 | P | 734
163 | 734209125R00 | 3-cest.směš.armatura 1" Kvs=6,3, posuvný chod, vč.pohonu 230 V, 3 bod, 120 s |  |  |  | kus | 1 | 0 | 0 | 0 | 0 | 0.0015 | 229 | 0 |  | 0 | 0 | 0 | 0 | 0 | 0 | 0 | 0 | 0 | 0 | 21 | 0 | 0 | 7 |  |  |  | 0 | 0 | 0 | 734_ | 73_ | _ | 0 | 0 | 0 | 229 | 0 | 0 | 0 | P | 734
164 | 734109215R00 | Přírubový Y filtr s magnetickou vložkou, 2 příruby, PN 1,6, DN 65 |  |  |  | kus | 1 | 0 | 0 | 0 | 0 | 0.00683 | 230 | 0 |  | 0 | 0 | 0 | 0 | 0 | 0 | 0 | 0 | 0 | 0 | 21 | 0 | 0 | 7 |  |  |  | 0 | 0 | 0 | 734_ | 73_ | _ | 0 | 0 | 0 | 230 | 0 | 0 | 0 | P | 734
165 | 734164157R00 | Mezipřírubová uzavírací klapka, PN 1,6, DN 65 |  |  |  | kus | 2 | 0 | 0 | 0 | 0 | 0.01378 | 462 | 0 |  | 0 | 0 | 0 | 0 | 0 | 0 | 0 | 0 | 0 | 0 | 21 | 0 | 0 | 7 |  |  |  | 0 | 0 | 0 | 734_ | 73_ | _ | 0 | 0 | 0 | 462 | 0 | 0 | 0 | P | 734
166 | 734237136R00 | Kohout kulový DN 50 |  |  |  | kus | 12 | 0 | 0 | 0 | 0 | 0.0013 | 2784 | 0 |  | 0 | 0 | 0 | 0 | 0 | 0 | 0 | 0 | 0 | 0 | 21 | 0 | 0 | 7 |  |  |  | 0 | 0 | 0 | 734_ | 73_ | _ | 0 | 0 | 0 | 2784 | 0 | 0 | 0 | P | 734
167 | 734237125R00 | Kohout kulový DN40 |  |  |  | kus | 4 | 0 | 0 | 0 | 0 | 0.00081 | 932 | 0 |  | 0 | 0 | 0 | 0 | 0 | 0 | 0 | 0 | 0 | 0 | 21 | 0 | 0 | 7 |  |  |  | 0 | 0 | 0 | 734_ | 73_ | _ | 0 | 0 | 0 | 932 | 0 | 0 | 0 | P | 734
168 | 734237114R00 | Kohout kulový DN 32 |  |  |  | kus | 2 | 0 | 0 | 0 | 0 | 0.0005 | 468 | 0 |  | 0 | 0 | 0 | 0 | 0 | 0 | 0 | 0 | 0 | 0 | 21 | 0 | 0 | 7 |  |  |  | 0 | 0 | 0 | 734_ | 73_ | _ | 0 | 0 | 0 | 468 | 0 | 0 | 0 | P | 734
169 | 734237112R00 | Kohout kulový DN 20 |  |  |  | kus | 1 | 0 | 0 | 0 | 0 | 0.00022 | 235 | 0 |  | 0 | 0 | 0 | 0 | 0 | 0 | 0 | 0 | 0 | 0 | 21 | 0 | 0 | 7 |  |  |  | 0 | 0 | 0 | 734_ | 73_ | _ | 0 | 0 | 0 | 235 | 0 | 0 | 0 | P | 734
170 | 734237111R00 | Kohout kulový DN 15 |  |  |  | kus | 5 | 0 | 0 | 0 | 0 | 0.00016 | 1180 | 0 |  | 0 | 0 | 0 | 0 | 0 | 0 | 0 | 0 | 0 | 0 | 21 | 0 | 0 | 7 |  |  |  | 0 | 0 | 0 | 734_ | 73_ | _ | 0 | 0 | 0 | 1180 | 0 | 0 | 0 | P | 734
171 | 734237143R00 | Kohout kulový s odv.2xvnitř.z.DN 25 |  |  |  | kus | 2 | 0 | 0 | 0 | 0 | 0.00049 | 474 | 0 |  | 0 | 0 | 0 | 0 | 0 | 0 | 0 | 0 | 0 | 0 | 21 | 0 | 0 | 7 |  |  |  | 0 | 0 | 0 | 734_ | 73_ | _ | 0 | 0 | 0 | 474 | 0 | 0 | 0 | P | 734
172 | 734237142R00 | Kohout kulový s odv.2xvnitř.z.DN 20 |  |  |  | kus | 3 | 0 | 0 | 0 | 0 | 0.00034 | 714 | 0 |  | 0 | 0 | 0 | 0 | 0 | 0 | 0 | 0 | 0 | 0 | 21 | 0 | 0 | 7 |  |  |  | 0 | 0 | 0 | 734_ | 73_ | _ | 0 | 0 | 0 | 714 | 0 | 0 | 0 | P | 734
173 | 734237141R00 | Kohout kulový s odv.2xvnitř.z.DN 15 |  |  |  | kus | 3 | 0 | 0 | 0 | 0 | 0.00024 | 717 | 0 |  | 0 | 0 | 0 | 0 | 0 | 0 | 0 | 0 | 0 | 0 | 21 | 0 | 0 | 7 |  |  |  | 0 | 0 | 0 | 734_ | 73_ | _ | 0 | 0 | 0 | 717 | 0 | 0 | 0 | P | 734
174 | 734243416R00 | Klapka zpětná bezpružinová DN 50, bez demontovatelně čistitelná |  |  |  | kus | 2 | 0 | 0 | 0 | 0 | 0.00135 | 480 | 0 |  | 0 | 0 | 0 | 0 | 0 | 0 | 0 | 0 | 0 | 0 | 21 | 0 | 0 | 7 |  |  |  | 0 | 0 | 0 | 734_ | 73_ | _ | 0 | 0 | 0 | 480 | 0 | 0 | 0 | P | 734
175 | 734244423R00 | Klapka zpětná pružinová DN 25 |  |  |  | kus | 1 | 0 | 0 | 0 | 0 | 0 | 241 | 0 |  | 0 | 0 | 0 | 0 | 0 | 0 | 0 | 0 | 0 | 0 | 21 | 0 | 0 | 7 |  |  |  | 0 | 0 | 0 | 734_ | 73_ | _ | 0 | 0 | 0 | 241 | 0 | 0 | 0 | P | 734
176 | 734254111R00 | Ventil pojistný DN 15 / 8 bar |  |  |  | kus | 1 | 0 | 0 | 0 | 0 | 0 | 242 | 0 |  | 0 | 0 | 0 | 0 | 0 | 0 | 0 | 0 | 0 | 0 | 21 | 0 | 0 | 7 |  |  |  | 0 | 0 | 0 | 734_ | 73_ | _ | 0 | 0 | 0 | 242 | 0 | 0 | 0 | P | 734
177 | 734254111R00 | Ventil pojistný DN 15 / 6 bar |  |  |  | kus | 1 | 0 | 0 | 0 | 0 | 0 | 243 | 0 |  | 0 | 0 | 0 | 0 | 0 | 0 | 0 | 0 | 0 | 0 | 21 | 0 | 0 | 7 |  |  |  | 0 | 0 | 0 | 734_ | 73_ | _ | 0 | 0 | 0 | 243 | 0 | 0 | 0 | P | 734
178 | 734265317R00 | Šroubení DN 50 |  |  |  | kus | 4 | 0 | 0 | 0 | 0 | 0.00118 | 976 | 0 |  | 0 | 0 | 0 | 0 | 0 | 0 | 0 | 0 | 0 | 0 | 21 | 0 | 0 | 7 |  |  |  | 0 | 0 | 0 | 734_ | 73_ | _ | 0 | 0 | 0 | 976 | 0 | 0 | 0 | P | 734
179 | 734265316R00 | Šroubení DN 40 |  |  |  | kus | 3 | 0 | 0 | 0 | 0 | 0.00084 | 735 | 0 |  | 0 | 0 | 0 | 0 | 0 | 0 | 0 | 0 | 0 | 0 | 21 | 0 | 0 | 7 |  |  |  | 0 | 0 | 0 | 734_ | 73_ | _ | 0 | 0 | 0 | 735 | 0 | 0 | 0 | P | 734
180 | 734265315R00 | Šroubení DN 32 |  |  |  | kus | 3 | 0 | 0 | 0 | 0 | 0.0004 | 738 | 0 |  | 0 | 0 | 0 | 0 | 0 | 0 | 0 | 0 | 0 | 0 | 21 | 0 | 0 | 7 |  |  |  | 0 | 0 | 0 | 734_ | 73_ | _ | 0 | 0 | 0 | 738 | 0 | 0 | 0 | P | 734
181 | 734265314R00 | Šroubení DN 25 |  |  |  | kus | 5 | 0 | 0 | 0 | 0 | 0.00027 | 1235 | 0 |  | 0 | 0 | 0 | 0 | 0 | 0 | 0 | 0 | 0 | 0 | 21 | 0 | 0 | 7 |  |  |  | 0 | 0 | 0 | 734_ | 73_ | _ | 0 | 0 | 0 | 1235 | 0 | 0 | 0 | P | 734
182 | 734265313R00 | Šroubení DN 20 |  |  |  | kus | 4 | 0 | 0 | 0 | 0 | 0.00018 | 992 | 0 |  | 0 | 0 | 0 | 0 | 0 | 0 | 0 | 0 | 0 | 0 | 21 | 0 | 0 | 7 |  |  |  | 0 | 0 | 0 | 734_ | 73_ | _ | 0 | 0 | 0 | 992 | 0 | 0 | 0 | P | 734
183 | 734265312R00 | Šroubení DN 15 |  |  |  | kus | 10 | 0 | 0 | 0 | 0 | 0.00011 | 2490 | 0 |  | 0 | 0 | 0 | 0 | 0 | 0 | 0 | 0 | 0 | 0 | 21 | 0 | 0 | 7 |  |  |  | 0 | 0 | 0 | 734_ | 73_ | _ | 0 | 0 | 0 | 2490 | 0 | 0 | 0 | P | 734
184 | 734265124R00 | Šroubení 1" / 6/4" k čerpadlu DN25 |  |  |  | kus | 10 | 0 | 0 | 0 | 0 | 0.00062 | 2500 | 0 |  | 0 | 0 | 0 | 0 | 0 | 0 | 0 | 0 | 0 | 0 | 21 | 0 | 0 | 7 |  |  |  | 0 | 0 | 0 | 734_ | 73_ | _ | 0 | 0 | 0 | 2500 | 0 | 0 | 0 | P | 734
185 | 734421150R00 | Tlakoměr deformační 0-600 kPa / 1,6 / D 160 + red na připojení 1/2" |  |  |  | kus | 1 | 0 | 0 | 0 | 0 | 0.00252 | 251 | 0 |  | 0 | 0 | 0 | 0 | 0 | 0 | 0 | 0 | 0 | 0 | 21 | 0 | 0 | 7 |  |  |  | 0 | 0 | 0 | 734_ | 73_ | _ | 0 | 0 | 0 | 251 | 0 | 0 | 0 | P | 734
186 | 734421150R00 | Tlakoměr deformační 0-1 MPa, D 63 připojení 1/2" (nebo redukce) |  |  |  | kus | 2 | 0 | 0 | 0 | 0 | 0.00252 | 504 | 0 |  | 0 | 0 | 0 | 0 | 0 | 0 | 0 | 0 | 0 | 0 | 21 | 0 | 0 | 7 |  |  |  | 0 | 0 | 0 | 734_ | 73_ | _ | 0 | 0 | 0 | 504 | 0 | 0 | 0 | P | 734
187 | 722264321R00 | Vodoměr bytový DN 15x80 mm, Qn 2,5 |  |  |  | kus | 1 | 0 | 0 | 0 | 0 | 0.00214 | 253 | 0 |  | 0 | 0 | 0 | 0 | 0 | 0 | 0 | 0 | 0 | 0 | 21 | 0 | 0 | 7 |  |  |  | 0 | 0 | 0 | 734_ | 73_ | _ | 0 | 0 | 0 | 253 | 0 | 0 | 0 | P | 734
188 | 734215133R00 | Ventil odvzdušňovací automat. (počet cca) |  |  |  | kus | 10 | 0 | 0 | 0 | 0 | 0.0001 | 2540 | 0 |  | 0 | 0 | 0 | 0 | 0 | 0 | 0 | 0 | 0 | 0 | 21 | 0 | 0 | 7 |  |  |  | 0 | 0 | 0 | 734_ | 73_ | _ | 0 | 0 | 0 | 2540 | 0 | 0 | 0 | P | 734
189 | 734295382R00 | Kohout kulový výtokový DN 15 (počet cca) |  |  |  | kus | 10 | 0 | 0 | 0 | 0 | 0.00024 | 2550 | 0 |  | 0 | 0 | 0 | 0 | 0 | 0 | 0 | 0 | 0 | 0 | 21 | 0 | 0 | 7 |  |  |  | 0 | 0 | 0 | 734_ | 73_ | _ | 0 | 0 | 0 | 2550 | 0 | 0 | 0 | P | 734
190 | 734209119R00 | Redukce G 2" x 1" |  |  |  | kus | 1 | 0 | 0 | 0 | 0 | 0 | 256 | 0 |  | 0 | 0 | 0 | 0 | 0 | 0 | 0 | 0 | 0 | 0 | 21 | 0 | 0 | 7 |  |  |  | 0 | 0 | 0 | 734_ | 73_ | _ | 0 | 0 | 0 | 256 | 0 | 0 | 0 | P | 734
191 | 734209119R00 | Redukce G 2" x 6/4" |  |  |  | kus | 1 | 0 | 0 | 0 | 0 | 0 | 257 | 0 |  | 0 | 0 | 0 | 0 | 0 | 0 | 0 | 0 | 0 | 0 | 21 | 0 | 0 | 7 |  |  |  | 0 | 0 | 0 | 734_ | 73_ | _ | 0 | 0 | 0 | 257 | 0 | 0 | 0 | P | 734
192 | 734209116R00 | Redukce G6/4" x G1" |  |  |  | kus | 4 | 0 | 0 | 0 | 0 | 0 | 1032 | 0 |  | 0 | 0 | 0 | 0 | 0 | 0 | 0 | 0 | 0 | 0 | 21 | 0 | 0 | 7 |  |  |  | 0 | 0 | 0 | 734_ | 73_ | _ | 0 | 0 | 0 | 1032 | 0 | 0 | 0 | P | 734
193 | 734209116R00 | Redukce G6/4" x G5/4" |  |  |  | kus | 1 | 0 | 0 | 0 | 0 | 0 | 259 | 0 |  | 0 | 0 | 0 | 0 | 0 | 0 | 0 | 0 | 0 | 0 | 21 | 0 | 0 | 7 |  |  |  | 0 | 0 | 0 | 734_ | 73_ | _ | 0 | 0 | 0 | 259 | 0 | 0 | 0 | P | 734
194 | 734209116R00 | Redukce G5/4" x G1" |  |  |  | kus | 3 | 0 | 0 | 0 | 0 | 0 | 780 | 0 |  | 0 | 0 | 0 | 0 | 0 | 0 | 0 | 0 | 0 | 0 | 21 | 0 | 0 | 7 |  |  |  | 0 | 0 | 0 | 734_ | 73_ | _ | 0 | 0 | 0 | 780 | 0 | 0 | 0 | P | 734
195 | 734209115R00 | Fitink blíže nespecifikovaný (dvojsuvky a pod.) |  |  |  | kus | 20 | 0 | 0 | 0 | 0 | 0.001 | 5220 | 0 |  | 0 | 0 | 0 | 0 | 0 | 0 | 0 | 0 | 0 | 0 | 21 | 0 | 0 | 7 |  |  |  | 0 | 0 | 0 | 734_ | 73_ | _ | 0 | 0 | 0 | 5220 | 0 | 0 | 0 | P | 734
196 | 734173216R00 | Přírubové spoje PN 0,6/I MPa, DN 65 (dodávka jen jedné příruby) |  |  |  | kus | 6 | 0 | 0 | 0 | 0 | 0.00452 | 1572 | 0 |  | 0 | 0 | 0 | 0 | 0 | 0 | 0 | 0 | 0 | 0 | 21 | 0 | 0 | 7 |  |  |  | 0 | 0 | 0 | 734_ | 73_ | _ | 0 | 0 | 0 | 1572 | 0 | 0 | 0 | P | 734
| 735 | Otopný systém | [6 empty] | 0 | 0 | 0 |  | 298584 | [16 empty] | 0 | 0 | 0
197 | 735494811R00 | 2x proplach otopných těles + rozvodů + napušť. systému, prvotní odvzdušnění |  |  |  | m2 | 1131 | 0 | 0 | 0 | 0 | 0 | 298584 | 0 |  | 0 | 0 | 0 | 0 | 0 | 0 | 0 | 0 | 0 | 0 | 21 | 0 | 0 | 7 |  |  |  | 0 | 0 | 0 | 735_ | 73_ | _ | 0 | 0 | 0 | 298584 | 0 | 0 | 0 | P | 735
|  | 377*3 |  |  | 2 x proplach + napuštění systému s odvzdušněním |  | 1131
| 762 | Konstrukce tesařské | [6 empty] | 0 | 0 | 0 |  | 642 | [16 empty] | 0 | 0 | 0
198 | 762132137RT2 | Bednění - schody, podstavec |  |  |  | m2 | 1.2 | 0 | 0 | 0 | 0 | 0.01235 | 320.4 | 0 |  | 0 | 0 | 0 | 0 | 0 | 0 | 0 | 0 | 0 | 0 | 21 | 0 | 0 | 7 |  |  |  | 0 | 0 | 0 | 762_ | 76_ | _ | 0 | 0 | 0 | 320.4 | 0 | 0 | 0 | P | 762
199 | 762132811R00 | Demontáž bednění |  |  |  | m2 | 1.2 | 0 | 0 | 0 | 0 | 0.00016 | 321.6 | 0 |  | 0 | 0 | 0 | 0 | 0 | 0 | 0 | 0 | 0 | 0 | 21 | 0 | 0 | 7 |  |  |  | 0 | 0 | 0 | 762_ | 76_ | _ | 0 | 0 | 0 | 321.6 | 0 | 0 | 0 | P | 762
| 764 | Konstrukce klempířské | [6 empty] | 0 | 0 | 0 |  | 270 | [16 empty] | 0 | 0 | 0
200 | 764719433R00 | Plechová skřínka z lak. plechu uzavíratelná, min.rozměr 50x35x35 cm |  |  |  | kus | 1 | 0 | 0 | 0 | 0 | 0.0096 | 270 | 0 |  | 0 | 0 | 0 | 0 | 0 | 0 | 0 | 0 | 0 | 0 | 21 | 0 | 0 | 7 |  |  |  | 0 | 0 | 0 | 764_ | 76_ | _ | 0 | 0 | 0 | 270 | 0 | 0 | 0 | P | 764
| 767 | Konstrukce doplňkové stavební (zámečnické) | [6 empty] | 0 | 0 | 0 |  | 46341 | [16 empty] | 0 | 0 | 0
201 | 767649191R00 | Dod.+montáž samozavírače hydraulického s atestem pro požární dveře |  |  |  | kus | 1 | 0 | 0 | 0 | 0 | 1e-05 | 272 | 0 |  | 0 | 0 | 0 | 0 | 0 | 0 | 0 | 0 | 0 | 0 | 21 | 0 | 0 | 7 |  |  |  | 0 | 0 | 0 | 767_ | 76_ | _ | 0 | 0 | 0 | 272 | 0 | 0 | 0 | P | 767
202 | 767662110R00 | Dod.+mont. odnímatelný nerez rámek 800x700 se síťovinou okatost 10 |  |  |  | kus | 1 | 0 | 0 | 0 | 0 | 0.008 | 273 | 0 |  | 0 | 0 | 0 | 0 | 0 | 0 | 0 | 0 | 0 | 0 | 21 | 0 | 0 | 7 |  |  |  | 0 | 0 | 0 | 767_ | 76_ | _ | 0 | 0 | 0 | 273 | 0 | 0 | 0 | P | 767
203 | 767911130R00 | Montáž oplocení z pletiva v.do 2,0 m,napínací drát |  |  |  | m | 32 | 0 | 0 | 0 | 0 | 0 | 8768 | 0 |  | 0 | 0 | 0 | 0 | 0 | 0 | 0 | 0 | 0 | 0 | 21 | 0 | 0 | 7 |  |  |  | 0 | 0 | 0 | 767_ | 76_ | _ | 0 | 0 | 0 | 8768 | 0 | 0 | 0 | P | 767
|  | 32 |  |  | Montáž pletiva na sloupky - ohrazení prostoru zásobníků |  | 32
204 | 767912110R00 | Montáž oplocení - středového drátu |  |  |  | m | 32 | 0 | 0 | 0 | 0 | 0 | 8832 | 0 |  | 0 | 0 | 0 | 0 | 0 | 0 | 0 | 0 | 0 | 0 | 21 | 0 | 0 | 7 |  |  |  | 0 | 0 | 0 | 767_ | 76_ | _ | 0 | 0 | 0 | 8832 | 0 | 0 | 0 | P | 767
|  | 32 |  |  | Osazení středového drátu pro zpevnění pletiva. |  | 32
205 | 767920210R00 | Montáž vrat na ocelové sloupky, plochy do 2 m2 |  |  |  | kus | 1 | 0 | 0 | 0 | 0 | 0 | 278 | 0 |  | 0 | 0 | 0 | 0 | 0 | 0 | 0 | 0 | 0 | 0 | 21 | 0 | 0 | 7 |  |  |  | 0 | 0 | 0 | 767_ | 76_ | _ | 0 | 0 | 0 | 278 | 0 | 0 | 0 | P | 767
206 | 444004VD | Poplastované pletivo 160 cm se zapleteným drátem, oko 50 mm |  |  |  | m | 32 | 0 | 0 | 0 | 0 | 0.005 | 8928 | 0 |  | 0 | 0 | 0 | 0 | 0 | 0 | 0 | 0 | 0 | 0 | 21 | 0 | 0 | 7 |  |  |  | 0 | 0 | 0 | 767_ | 76_ | _ | 0 | 0 | 0 | 8928 | 0 | 0 | 0 | M | 767
|  | 32 |  |  | Výška pletiva 160 cm, oko 50mm. Žárově zinkovaný drát průměr 1,7mm a vč. poplastování 2,5 mm. |  | 32
|  | Zapletený napínací drát (nahoře a dole) průměr 3,5mm, (z toho 2,5mm ocelové, |  |  |  |  | 0
|  | žárově zinkované jádro). Barva jedlová zeleň (RAL 6005). |  |  |  |  | 0
207 | 444005VD | Středový napínací drát poplastovaný |  |  |  | m | 32 | 0 | 0 | 0 | 0 | 0.0005 | 9056 | 0 |  | 0 | 0 | 0 | 0 | 0 | 0 | 0 | 0 | 0 | 0 | 21 | 0 | 0 | 7 |  |  |  | 0 | 0 | 0 | 767_ | 76_ | _ | 0 | 0 | 0 | 9056 | 0 | 0 | 0 | M | 767
|  | 32 |  |  | Žárově zinkovaný poplastovaný drát průměru 3,5mm. Barva jedlová zeleň (RAL 6005). |  | 32
208 | 311716521 | Napínák M6 oko-oko - pozinkovaná ocel |  |  |  | kus | 3 | 0 | 0 | 0 | 0 | 8e-05 | 855 | 0 |  | 0 | 0 | 0 | 0 | 0 | 0 | 0 | 0 | 0 | 0 | 21 | 0 | 0 | 7 |  |  |  | 0 | 0 | 0 | 767_ | 76_ | _ | 0 | 0 | 0 | 855 | 0 | 0 | 0 | M | 767
|  | 3 |  |  | Napnutí pletiva - nosných a zpevňujícího drátu |  | 3
209 | 444006VD | Vstupní branka 160 cm, šířky 100 cm, uzamykatelná |  |  |  | kus | 1 | 0 | 0 | 0 | 0 | 0.03 | 287 | 0 |  | 0 | 0 | 0 | 0 | 0 | 0 | 0 | 0 | 0 | 0 | 21 | 0 | 0 | 7 |  |  |  | 0 | 0 | 0 | 767_ | 76_ | _ | 0 | 0 | 0 | 287 | 0 | 0 | 0 | M | 767
|  | 1 |  |  | Branka výšky 160cm a šíře křídla 100cm, poplastovaná se zavíráním na kliku. |  | 1
|  | Včetně kování a vložky FAB, vyplet 4-hranným (klasickým) pletivem 50 mm oka. |  |  |  |  | 0
|  | Celková šíře branky včetně sloupků cca 115 mm. |  |  | Barva jedlová zeleň (RAL 6005). |  | 0
|  | Sloupky pantový a dorazový pr. 60 mm jsou součástí dodávky branky. |  |  |  |  | 0
210 | 338963181R00 | Montáž výstražné tabulky |  |  |  | kus | 10 | 0 | 0 | 0 | 0 | 0 | 2920 | 0 |  | 0 | 0 | 0 | 0 | 0 | 0 | 0 | 0 | 0 | 0 | 21 | 0 | 0 | 7 |  |  |  | 0 | 0 | 0 | 767_ | 76_ | _ | 0 | 0 | 0 | 2920 | 0 | 0 | 0 | P | 767
211 | 444008VD | Výstražná tabulka |  |  |  | kus | 10 | 0 | 0 | 0 | 0 | 0.0002 | 2930 | 0 |  | 0 | 0 | 0 | 0 | 0 | 0 | 0 | 0 | 0 | 0 | 21 | 0 | 0 | 7 |  |  |  | 0 | 0 | 0 | 767_ | 76_ | _ | 0 | 0 | 0 | 2930 | 0 | 0 | 0 | M | 767
212 | 767911821R00 | Demontáž drátěného pletiva výšky do 1,4 m |  |  |  | m | 8 | 0 | 0 | 0 | 0 | 0 | 2352 | 0 |  | 0 | 0 | 0 | 0 | 0 | 0 | 0 | 0 | 0 | 0 | 21 | 0 | 0 | 7 |  |  |  | 0 | 0 | 0 | 767_ | 76_ | _ | 0 | 0 | 0 | 2352 | 0 | 0 | 0 | P | 767
213 | 767920210R00 | Napojení stávajícího oplocení na nové sloupky |  |  |  | kus | 2 | 0 | 0 | 0 | 0 | 0 | 590 | 0 |  | 0 | 0 | 0 | 0 | 0 | 0 | 0 | 0 | 0 | 0 | 21 | 0 | 0 | 7 |  |  |  | 0 | 0 | 0 | 767_ | 76_ | _ | 0 | 0 | 0 | 590 | 0 | 0 | 0 | P | 767
| 771 | Podlahy z dlaždic | [6 empty] | 0 | 0 | 0 |  | 41664.11 | [16 empty] | 0 | 0 | 0
214 | 771575107RT2 | Podlaha, povrch sokle, sch.stupně, podstavec keramická dlažba 20x20 cm |  |  |  | m2 | 32.47 | 0 | 0 | 0 | 0 | 0.00231 | 9643.59 | 0 |  | 0 | 0 | 0 | 0 | 0 | 0 | 0 | 0 | 0 | 0 | 21 | 0 | 0 | 7 |  |  |  | 0 | 0 | 0 | 771_ | 77_ | _ | 0 | 0 | 0 | 9643.59 | 0 | 0 | 0 | P | 771
|  | 6,04*4,82+ 1,1*3,05 |  |  | Dod.dlažby není součástí položky |  | 32.47
215 | 771441035R00 | Obklad soklíků hutných schod.stup.do MC, 20x10v20 |  |  |  | m | 7.66 | 0 | 0 | 0 | 0 | 0.01216 | 2290.34 | 0 |  | 0 | 0 | 0 | 0 | 0 | 0 | 0 | 0 | 0 | 0 | 21 | 0 | 0 | 7 |  |  |  | 0 | 0 | 0 | 771_ | 77_ | _ | 0 | 0 | 0 | 2290.34 | 0 | 0 | 0 | P | 771
|  | 1,5*2+0,96+1,4+1,1+1,2 |  |  | Dod.dlažby není součástí položky |  | 7.66
216 | 771441014R00 | Obklad soklíků hutných, rovných do MC, 20x10v10 |  |  |  | m | 23.24 | 0 | 0 | 0 | 0 | 0.00518 | 6995.24 | 0 |  | 0 | 0 | 0 | 0 | 0 | 0 | 0 | 0 | 0 | 0 | 21 | 0 | 0 | 7 |  |  |  | 0 | 0 | 0 | 771_ | 77_ | _ | 0 | 0 | 0 | 6995.24 | 0 | 0 | 0 | P | 771
|  | 4,62+(4,62-1,5)+6,04+(6,04-0,96)+2*1,46+2*0,73 |  |  | Dod.dlažby není součástí položky |  | 23.24
217 | 771101121R00 | Provedení penetrace podkladu pod dlažby |  |  |  | m2 | 35.94 | 0 | 0 | 0 | 0 | 0 | 10889.82 | 0 |  | 0 | 0 | 0 | 0 | 0 | 0 | 0 | 0 | 0 | 0 | 21 | 0 | 0 | 7 |  |  |  | 0 | 0 | 0 | 771_ | 77_ | _ | 0 | 0 | 0 | 10889.82 | 0 | 0 | 0 | P | 771
|  | 32,47+7,66*0,15+23,24*0,1 |  |  |  |  | 35.94
218 | 59764203 | Dlažba keramická 200x200 (300x300) x9 mm |  |  |  | m2 | 36.31 | 0 | 0 | 0 | 0 | 0.0192 | 11074.55 | 0 |  | 0 | 0 | 0 | 0 | 0 | 0 | 0 | 0 | 0 | 0 | 21 | 0 | 0 | 7 |  |  |  | 0 | 0 | 0 | 771_ | 77_ | _ | 0 | 0 | 0 | 11074.55 | 0 | 0 | 0 | M | 771
|  | (32,47+7,66*0,15)*1,08 |  |  | 8% odpad |  | 36.31
219 | 59764240 | Keramický obklad 10 cm po obvodu u podlahy |  |  |  | m2 | 2.51 | 0 | 0 | 0 | 0 | 0.0192 | 770.57 | 0 |  | 0 | 0 | 0 | 0 | 0 | 0 | 0 | 0 | 0 | 0 | 21 | 0 | 0 | 7 |  |  |  | 0 | 0 | 0 | 771_ | 77_ | _ | 0 | 0 | 0 | 770.57 | 0 | 0 | 0 | M | 771
|  | 23,24*0,1*1,08 |  |  | 8% odpad |  | 2.51
| 783 | Nátěry | [6 empty] | 0 | 0 | 0 |  | 35201 | [16 empty] | 0 | 0 | 0
220 | 783421310R00 | Značení |  |  |  | kus | 16 | 0 | 0 | 0 | 0 | 0.0003 | 4960 | 0 |  | 0 | 0 | 0 | 0 | 0 | 0 | 0 | 0 | 0 | 0 | 21 | 0 | 0 | 7 |  |  |  | 0 | 0 | 0 | 783_ | 78_ | _ | 0 | 0 | 0 | 4960 | 0 | 0 | 0 | P | 783
221 | 783424140R00 | Nátěr syntetický potrubí do DN 50 mm Z + 1x email |  |  |  | m | 51 | 0 | 0 | 0 | 0 | 7e-05 | 15861 | 0 |  | 0 | 0 | 0 | 0 | 0 | 0 | 0 | 0 | 0 | 0 | 21 | 0 | 0 | 7 |  |  |  | 0 | 0 | 0 | 783_ | 78_ | _ | 0 | 0 | 0 | 15861 | 0 | 0 | 0 | P | 783
222 | 783425150R00 | Nátěr syntetický potrubí do DN 100 mm Z + 1x email |  |  |  | m | 18 | 0 | 0 | 0 | 0 | 9e-05 | 5616 | 0 |  | 0 | 0 | 0 | 0 | 0 | 0 | 0 | 0 | 0 | 0 | 21 | 0 | 0 | 7 |  |  |  | 0 | 0 | 0 | 783_ | 78_ | _ | 0 | 0 | 0 | 5616 | 0 | 0 | 0 | P | 783
223 | 783424340R00 | Nátěr syntet. potrubí do DN 50 mm Z 2x +2x email |  |  |  | m | 28 | 0 | 0 | 0 | 0 | 9e-05 | 8764 | 0 |  | 0 | 0 | 0 | 0 | 0 | 0 | 0 | 0 | 0 | 0 | 21 | 0 | 0 | 7 |  |  |  | 0 | 0 | 0 | 783_ | 78_ | _ | 0 | 0 | 0 | 8764 | 0 | 0 | 0 | P | 783
| 96 | Bourání konstrukcí | [6 empty] | 0 | 0 | 0 |  | 1106.9 | [16 empty] | 0 | 0 | 0
224 | 965042121RT2 | Bourání mazanin betonových tl. 10 cm, pl. do1 m2 (šikmina u bud. dveří) |  |  |  | m3 | 0.1 | 0 | 0 | 0 | 0 | 0 | 31.5 | 0 |  | 0 | 0 | 0 | 0 | 0 | 0 | 0 | 0 | 0 | 0 | 21 | 0 | 0 | 1 |  |  |  | 0 | 0 | 0 | 96_ | 9_ | _ | 0 | 0 | 0 | 31.5 | 0 | 0 | 0 | P | 96
225 | 962032631R00 | Bourání zdiva komínového z cihel (kouřovody) |  |  |  | m3 | 2.4 | 0 | 0 | 0 | 0 | 0 | 758.4 | 0 |  | 0 | 0 | 0 | 0 | 0 | 0 | 0 | 0 | 0 | 0 | 21 | 0 | 0 | 1 |  |  |  | 0 | 0 | 0 | 96_ | 9_ | _ | 0 | 0 | 0 | 758.4 | 0 | 0 | 0 | P | 96
226 | 968019541R00 | Vybourání okenních rámů, plochy do 1m2 |  |  |  | m2 | 1 | 0 | 0 | 0 | 0 | 0.00293 | 317 | 0 |  | 0 | 0 | 0 | 0 | 0 | 0 | 0 | 0 | 0 | 0 | 21 | 0 | 0 | 1 |  |  |  | 0 | 0 | 0 | 96_ | 9_ | _ | 0 | 0 | 0 | 317 | 0 | 0 | 0 | P | 96
| 784 | Malby | [6 empty] | 0 | 0 | 0 |  | 40368.2 | [16 empty] | 0 | 0 | 0
227 | 784011222RT2 | Zakrytí podlah |  |  |  | m2 | 35 | 0 | 0 | 0 | 0 | 0.00035 | 11165 | 0 |  | 0 | 0 | 0 | 0 | 0 | 0 | 0 | 0 | 0 | 0 | 21 | 0 | 0 | 7 |  |  |  | 0 | 0 | 0 | 784_ | 78_ | _ | 0 | 0 | 0 | 11165 | 0 | 0 | 0 | P | 784
228 | 784432261R00 | Malba klihová 1x,1barva, pačok 2x, místn. do 3,8 m |  |  |  | m2 | 91.26 | 0 | 0 | 0 | 0 | 0.00022 | 29203.2 | 0 |  | 0 | 0 | 0 | 0 | 0 | 0 | 0 | 0 | 0 | 0 | 21 | 0 | 0 | 7 |  |  |  | 0 | 0 | 0 | 784_ | 78_ | _ | 0 | 0 | 0 | 29203.2 | 0 | 0 | 0 | P | 784
|  | (6,04+4,82)*2*2,47+6,04*4,82+5*0,5+6*1 |  |  |  |  | 91.26
| 795 | Hasicí zařízení | [6 empty] | 0 | 0 | 0 |  | 971 | [16 empty] | 0 | 0 | 0
229 | 795221131R00 | Dod. + osazení hasicího přístroje S5 vč.držáku |  |  |  | kus | 1 | 0 | 0 | 0 | 0 | 0.016 | 323 | 0 |  | 0 | 0 | 0 | 0 | 0 | 0 | 0 | 0 | 0 | 0 | 21 | 0 | 0 | 7 |  |  |  | 0 | 0 | 0 | 795_ | 79_ | _ | 0 | 0 | 0 | 323 | 0 | 0 | 0 | P | 795
230 | 795221131R00 | Dod. + osazení hasicího přístroje práškového vč.držáku, hasící schopnost 34A |  |  |  | kus | 2 | 0 | 0 | 0 | 0 | 0.016 | 648 | 0 |  | 0 | 0 | 0 | 0 | 0 | 0 | 0 | 0 | 0 | 0 | 21 | 0 | 0 | 7 |  |  |  | 0 | 0 | 0 | 795_ | 79_ | _ | 0 | 0 | 0 | 648 | 0 | 0 | 0 | P | 795
| 91 | Doplňující konstrukce a práce na pozemních komunikacích a zpevněných plochách | [6 empty] | 0 | 0 | 0 |  | 16651 | [16 empty] | 0 | 0 | 0
231 | 917732111R00 | Osazení ležat. obrub. bet. bez opěr,lože z C 12/15 |  |  |  | m | 26 | 0 | 0 | 0 | 0 | 0.13 | 8476 | 0 |  | 0 | 0 | 0 | 0 | 0 | 0 | 0 | 0 | 0 | 0 | 21 | 0 | 0 | 1 |  |  |  | 0 | 0 | 0 | 91_ | 9_ | _ | 0 | 0 | 0 | 8476 | 0 | 0 | 0 | P | 91
232 | 59217003 | Obrubník parkový betonový 80x250x1000 mm |  |  |  | kus | 25 | 0 | 0 | 0 | 0 | 0.04477 | 8175 | 0 |  | 0 | 0 | 0 | 0 | 0 | 0 | 0 | 0 | 0 | 0 | 21 | 0 | 0 | 1 |  |  |  | 0 | 0 | 0 | 91_ | 9_ | _ | 0 | 0 | 0 | 8175 | 0 | 0 | 0 | M | 91
| 93 | Různé dokončovací konstrukce a práce inženýrských staveb | [6 empty] | 0 | 0 | 0 |  | 1980 | [16 empty] | 0 | 0 | 0
233 | 936121111R00 | Osazení doplňkových konstrukcí z ŽB do 0,5 t (panely) vč. dopravy |  |  |  | kus | 2 | 0 | 0 | 0 | 0 | 1.339 | 658 | 0 |  | 0 | 0 | 0 | 0 | 0 | 0 | 0 | 0 | 0 | 0 | 21 | 0 | 0 | 1 |  |  |  | 0 | 0 | 0 | 93_ | 9_ | _ | 0 | 0 | 0 | 658 | 0 | 0 | 0 | P | 93
234 | 936172111R00 | Osazení zásobníků propanu na panely vč. dopravy |  |  |  | kus | 2 | 0 | 0 | 0 | 0 | 3.005 | 660 | 0 |  | 0 | 0 | 0 | 0 | 0 | 0 | 0 | 0 | 0 | 0 | 21 | 0 | 0 | 1 |  |  |  | 0 | 0 | 0 | 93_ | 9_ | _ | 0 | 0 | 0 | 660 | 0 | 0 | 0 | P | 93
235 | 936172112R00 | Upevnění zásobníků propanu na chemické kotvy |  |  |  | kus | 2 | 0 | 0 | 0 | 0 | 0.002 | 662 | 0 |  | 0 | 0 | 0 | 0 | 0 | 0 | 0 | 0 | 0 | 0 | 21 | 0 | 0 | 1 |  |  |  | 0 | 0 | 0 | 93_ | 9_ | _ | 0 | 0 | 0 | 662 | 0 | 0 | 0 | P | 93
| 97 | Prorážení otvorů a ostatní bourací práce | [6 empty] | 0 | 0 | 0 |  | 4014 | [16 empty] | 0 | 0 | 0
236 | 971042123R00 | Vrtání otvorů, zdi betonové, do 3 cm, cca 45 cm |  |  |  | kus | 3 | 0 | 0 | 0 | 0 | 0 | 999 | 0 |  | 0 | 0 | 0 | 0 | 0 | 0 | 0 | 0 | 0 | 0 | 21 | 0 | 0 | 1 |  |  |  | 0 | 0 | 0 | 97_ | 9_ | _ | 0 | 0 | 0 | 999 | 0 | 0 | 0 | P | 97
237 | 971042151R00 | Vybourání otvorů zdi betonové d = 6 cm, cca. 45 cm |  |  |  | kus | 4 | 0 | 0 | 0 | 0 | 0.00067 | 1336 | 0 |  | 0 | 0 | 0 | 0 | 0 | 0 | 0 | 0 | 0 | 0 | 21 | 0 | 0 | 1 |  |  |  | 0 | 0 | 0 | 97_ | 9_ | _ | 0 | 0 | 0 | 1336 | 0 | 0 | 0 | P | 97
238 | 971042251R00 | Vybourání otvorů zdi betonové 0,0225 m2, tl. cca 45 cm |  |  |  | kus | 2 | 0 | 0 | 0 | 0 | 0.00067 | 670 | 0 |  | 0 | 0 | 0 | 0 | 0 | 0 | 0 | 0 | 0 | 0 | 21 | 0 | 0 | 1 |  |  |  | 0 | 0 | 0 | 97_ | 9_ | _ | 0 | 0 | 0 | 670 | 0 | 0 | 0 | P | 97
239 | 971042123R00 | Vrtání otvorů, zdi / stropy betonové, do 3 cm, hl. do 45 cm |  |  |  | kus | 2 | 0 | 0 | 0 | 0 | 0 | 672 | 0 |  | 0 | 0 | 0 | 0 | 0 | 0 | 0 | 0 | 0 | 0 | 21 | 0 | 0 | 1 |  |  |  | 0 | 0 | 0 | 97_ | 9_ | _ | 0 | 0 | 0 | 672 | 0 | 0 | 0 | P | 97
240 | 971033123R00 | Vrtání otvorů, zeď cihelná, do 3 cm, hl. do 45 cm |  |  |  | kus | 1 | 0 | 0 | 0 | 0 | 0 | 337 | 0 |  | 0 | 0 | 0 | 0 | 0 | 0 | 0 | 0 | 0 | 0 | 21 | 0 | 0 | 1 |  |  |  | 0 | 0 | 0 | 97_ | 9_ | _ | 0 | 0 | 0 | 337 | 0 | 0 | 0 | P | 97
| H01 | Budovy občanské výstavby | [6 empty] | 0 | 0 | 0 |  | 949.2 | [16 empty] | 0 | 0 | 0
241 | 998011001R00 | Přesun hmot pro budovy zděné výšky do 6 m |  |  |  | t | 2.8 | 0 | 0 | 0 | 0 | 0 | 949.2 | 0 |  | 0 | 0 | 0 | 0 | 0 | 0 | 0 | 0 | 0 | 0 | 21 | 0 | 0 | 5 |  |  |  | 0 | 0 | 0 | H01_ | 9_ | _ | 0 | 0 | 0 | 949.2 | 0 | 0 | 0 | P | H01
| H14 | Nádrže a jímky čistíren vod a ostatní pozemní nádrže, jímky, zásobníky, jámy | [6 empty] | 0 | 0 | 0 |  | 682 | [16 empty] | 0 | 0 | 0
242 | 998142261R00 | Přesun hmot, zásobníky propan 4850 L |  |  |  | t | 2 | 0 | 0 | 0 | 0 | 0 | 682 | 0 |  | 0 | 0 | 0 | 0 | 0 | 0 | 0 | 0 | 0 | 0 | 21 | 0 | 0 | 5 |  |  |  | 0 | 0 | 0 | H14_ | 9_ | _ | 0 | 0 | 0 | 682 | 0 | 0 | 0 | P | H14
| H15 | Objekty pozemní | [6 empty] | 0 | 0 | 0 |  | 514.5 | [16 empty] | 0 | 0 | 0
243 | 998151111R00 | Přesun hmot, oplocení a související |  |  |  | t | 1.5 | 0 | 0 | 0 | 0 | 0 | 514.5 | 0 |  | 0 | 0 | 0 | 0 | 0 | 0 | 0 | 0 | 0 | 0 | 21 | 0 | 0 | 5 |  |  |  | 0 | 0 | 0 | H15_ | 9_ | _ | 0 | 0 | 0 | 514.5 | 0 | 0 | 0 | P | H15
| H22 | Komunikace pozemní a letiště | [6 empty] | 0 | 0 | 0 |  | 6382.5 | [16 empty] | 0 | 0 | 0
244 | 998223011R00 | Přesun hmot, pozemní komunikace, kryt dlážděný aj. |  |  |  | t | 18.5 | 0 | 0 | 0 | 0 | 0 | 6382.5 | 0 |  | 0 | 0 | 0 | 0 | 0 | 0 | 0 | 0 | 0 | 0 | 21 | 0 | 0 | 5 |  |  |  | 0 | 0 | 0 | H22_ | 9_ | _ | 0 | 0 | 0 | 6382.5 | 0 | 0 | 0 | P | H22
| H23 | Plochy a úpravy území | [6 empty] | 0 | 0 | 0 |  | 3296.5 | [16 empty] | 0 | 0 | 0
245 | 998235011R00 | Přesun hmot zemních prací při montážích |  |  |  | t | 9.5 | 0 | 0 | 0 | 0 | 0 | 3296.5 | 0 |  | 0 | 0 | 0 | 0 | 0 | 0 | 0 | 0 | 0 | 0 | 21 | 0 | 0 | 5 |  |  |  | 0 | 0 | 0 | H23_ | 9_ | _ | 0 | 0 | 0 | 3296.5 | 0 | 0 | 0 | P | H23
| H27 | Vedení trubní dálková a přípojná | [6 empty] | 0 | 0 | 0 |  | 69.8 | [16 empty] | 0 | 0 | 0
246 | 998276101R00 | Přesun hmot, trubní vedení plastová / ocelová, otevř. výkop |  |  |  | t | 0.2 | 0 | 0 | 0 | 0 | 0 | 69.8 | 0 |  | 0 | 0 | 0 | 0 | 0 | 0 | 0 | 0 | 0 | 0 | 21 | 0 | 0 | 5 |  |  |  | 0 | 0 | 0 | H27_ | 9_ | _ | 0 | 0 | 0 | 69.8 | 0 | 0 | 0 | P | H27
| H28 | Vedení elektrická | [6 empty] | 0 | 0 | 0 |  | 70.2 | [16 empty] | 0 | 0 | 0
247 | 998289011R00 | Přesun hmot elektro montážních prací |  |  |  | t | 0.2 | 0 | 0 | 0 | 0 | 0 | 70.2 | 0 |  | 0 | 0 | 0 | 0 | 0 | 0 | 0 | 0 | 0 | 0 | 21 | 0 | 0 | 5 |  |  |  | 0 | 0 | 0 | H28_ | 9_ | _ | 0 | 0 | 0 | 70.2 | 0 | 0 | 0 | P | H28
| H713 | Izolace tepelné | [6 empty] | 0 | 0 | 0 |  | 35.3 | [16 empty] | 0 | 0 | 0
248 | 998713101R00 | Přesun hmot pro izolace tepelné, výšky do 6 m |  |  |  | t | 0.1 | 0 | 0 | 0 | 0 | 0 | 35.3 | 0 |  | 0 | 0 | 0 | 0 | 0 | 0 | 0 | 0 | 0 | 0 | 21 | 0 | 0 | 5 |  |  |  | 0 | 0 | 0 | H713_ | 9_ | _ | 0 | 0 | 0 | 35.3 | 0 | 0 | 0 | P | H713
| H721 | Vnitřní kanalizace | [6 empty] | 0 | 0 | 0 |  | 35.5 | [16 empty] | 0 | 0 | 0
249 | 998721101R00 | Přesun hmot pro vnitřní kanalizaci, výšky do 6 m |  |  |  | t | 0.1 | 0 | 0 | 0 | 0 | 0 | 35.5 | 0 |  | 0 | 0 | 0 | 0 | 0 | 0 | 0 | 0 | 0 | 0 | 21 | 0 | 0 | 5 |  |  |  | 0 | 0 | 0 | H721_ | 9_ | _ | 0 | 0 | 0 | 35.5 | 0 | 0 | 0 | P | H721
| H722 | Vnitřní vodovod | [6 empty] | 0 | 0 | 0 |  | 35.7 | [16 empty] | 0 | 0 | 0
250 | 998722101R00 | Přesun hmot pro vnitřní vodovod, výšky do 6 m |  |  |  | t | 0.1 | 0 | 0 | 0 | 0 | 0 | 35.7 | 0 |  | 0 | 0 | 0 | 0 | 0 | 0 | 0 | 0 | 0 | 0 | 21 | 0 | 0 | 5 |  |  |  | 0 | 0 | 0 | H722_ | 9_ | _ | 0 | 0 | 0 | 35.7 | 0 | 0 | 0 | P | H722
| H723 | Vnitřní plynovod | [6 empty] | 0 | 0 | 0 |  | 107.7 | [16 empty] | 0 | 0 | 0
251 | 998723101R00 | Přesun hmot pro vnitřní plynovod, výšky do 6 m |  |  |  | t | 0.3 | 0 | 0 | 0 | 0 | 0 | 107.7 | 0 |  | 0 | 0 | 0 | 0 | 0 | 0 | 0 | 0 | 0 | 0 | 21 | 0 | 0 | 5 |  |  |  | 0 | 0 | 0 | H723_ | 9_ | _ | 0 | 0 | 0 | 107.7 | 0 | 0 | 0 | P | H723
| H731 | Kotelny | [6 empty] | 0 | 0 | 0 |  | 1010.8 | [16 empty] | 0 | 0 | 0
252 | 998731101R00 | Přesun hmot pro kotelny, výšky do 6 m |  |  |  | t | 2.8 | 0 | 0 | 0 | 0 | 0 | 1010.8 | 0 |  | 0 | 0 | 0 | 0 | 0 | 0 | 0 | 0 | 0 | 0 | 21 | 0 | 0 | 5 |  |  |  | 0 | 0 | 0 | H731_ | 9_ | _ | 0 | 0 | 0 | 1010.8 | 0 | 0 | 0 | P | H731
| H732 | Strojovny | [6 empty] | 0 | 0 | 0 |  | 508.2 | [16 empty] | 0 | 0 | 0
253 | 998732101R00 | Přesun hmot pro strojovny, výšky do 6 m |  |  |  | t | 1.4 | 0 | 0 | 0 | 0 | 0 | 508.2 | 0 |  | 0 | 0 | 0 | 0 | 0 | 0 | 0 | 0 | 0 | 0 | 21 | 0 | 0 | 5 |  |  |  | 0 | 0 | 0 | H732_ | 9_ | _ | 0 | 0 | 0 | 508.2 | 0 | 0 | 0 | P | H732
| H733 | Rozvod potrubí | [6 empty] | 0 | 0 | 0 |  | 401.5 | [16 empty] | 0 | 0 | 0
254 | 998733101R00 | Přesun hmot pro rozvody potrubí, výšky do 6 m |  |  |  | t | 1.1 | 0 | 0 | 0 | 0 | 0 | 401.5 | 0 |  | 0 | 0 | 0 | 0 | 0 | 0 | 0 | 0 | 0 | 0 | 21 | 0 | 0 | 5 |  |  |  | 0 | 0 | 0 | H733_ | 9_ | _ | 0 | 0 | 0 | 401.5 | 0 | 0 | 0 | P | H733
| H734 | Armatury | [6 empty] | 0 | 0 | 0 |  | 73.4 | [16 empty] | 0 | 0 | 0
255 | 998734101R00 | Přesun hmot pro armatury, výšky do 6 m |  |  |  | t | 0.2 | 0 | 0 | 0 | 0 | 0 | 73.4 | 0 |  | 0 | 0 | 0 | 0 | 0 | 0 | 0 | 0 | 0 | 0 | 21 | 0 | 0 | 5 |  |  |  | 0 | 0 | 0 | H734_ | 9_ | _ | 0 | 0 | 0 | 73.4 | 0 | 0 | 0 | P | H734
| H77VD | Šrotové hospodářství | [6 empty] | 0 | 0 | 0 |  | 11568.3 | [16 empty] | 0 | 0 | 0
256 | 77003VD | Nakladání šrotu na dopr. prostř., manipulace |  |  |  | h | 16 | 0 | 0 | 0 | 0 | 0 | 5904 | 0 |  | 0 | 0 | 0 | 0 | 0 | 0 | 0 | 0 | 0 | 0 | 21 | 0 | 0 | 5 |  |  |  | 0 | 0 | 0 | H77VD_ | 9_ | _ | 0 | 0 | 0 | 5904 | 0 | 0 | 0 | P | H77VD
257 | 77002VD | Odvoz šrotu do sběru |  |  |  | km | 12 | 0 | 0 | 0 | 0 | 0 | 4440 | 0 |  | 0 | 0 | 0 | 0 | 0 | 0 | 0 | 0 | 0 | 0 | 21 | 0 | 0 | 5 |  |  |  | 0 | 0 | 0 | H77VD_ | 9_ | _ | 0 | 0 | 0 | 4440 | 0 | 0 | 0 | P | H77VD
258 | 77001VD | Výtěžek z prodeje šrotu (záporná položka rozpočtu) |  |  |  | t | 3.3 | 0 | 0 | 0 | 0 | 0 | 1224.3 | 0 |  | 0 | 0 | 0 | 0 | 0 | 0 | 0 | 0 | 0 | 0 | 21 | 0 | 0 | 5 |  |  |  | 0 | 0 | 0 | H77VD_ | 9_ | _ | 0 | 0 | 0 | 1224.3 | 0 | 0 | 0 | P | H77VD
| M06VD | Uvádění zařízení do provozu, seřízení | [6 empty] | 0 | 0 | 0 |  | 2626 | [16 empty] | 0 | 0 | 0
259 | 0604VD | Uvední kotle nad 50 kW do provozu, seřízení, vystavení protokolu |  |  |  | kus | 2 | 0 | 0 | 0 | 0 | 0 | 746 | 0 |  | 0 | 0 | 0 | 0 | 0 | 0 | 0 | 0 | 0 | 0 | 21 | 0 | 0 | 2 |  |  |  | 0 | 0 | 0 | M06VD_ | 9_ | _ | 0 | 0 | 0 | 746 | 0 | 0 | 0 | P | M06VD
260 | 72310VD | Seřízení regulace, zkoušky systému vč.simulace poruch.stavů, protokol |  |  |  | kus | 1 | 0 | 0 | 0 | 0 | 0 | 374 | 0 |  | 0 | 0 | 0 | 0 | 0 | 0 | 0 | 0 | 0 | 0 | 21 | 0 | 0 | 2 |  |  |  | 0 | 0 | 0 | M06VD_ | 9_ | _ | 0 | 0 | 0 | 374 | 0 | 0 | 0 | P | M06VD
261 | 06007VD | Uvedení a seřízení do provozu doplňovacího automatu FILLCONTROL |  |  |  | kus | 1 | 0 | 0 | 0 | 0 | 0 | 375 | 0 |  | 0 | 0 | 0 | 0 | 0 | 0 | 0 | 0 | 0 | 0 | 21 | 0 | 0 | 1 |  |  |  | 0 | 0 | 0 | M06VD_ | 9_ | _ | 0 | 0 | 0 | 375 | 0 | 0 | 0 | P | M06VD
262 | 06004VD | Uvedení do provozu demineralizačního zařízení a čerp.dávkování inhibitoru |  |  |  | kus | 1 | 0 | 0 | 0 | 0 | 0 | 376 | 0 |  | 0 | 0 | 0 | 0 | 0 | 0 | 0 | 0 | 0 | 0 | 21 | 0 | 0 | 1 |  |  |  | 0 | 0 | 0 | M06VD_ | 9_ | _ | 0 | 0 | 0 | 376 | 0 | 0 | 0 | P | M06VD
263 | 340912279R00 | Zaučení obsluhy |  |  |  | kus | 1 | 0 | 0 | 0 | 0 | 0 | 377 | 0 |  | 0 | 0 | 0 | 0 | 0 | 0 | 0 | 0 | 0 | 0 | 21 | 0 | 0 | 2 |  |  |  | 0 | 0 | 0 | M06VD_ | 9_ | _ | 0 | 0 | 0 | 377 | 0 | 0 | 0 | P | M06VD
264 | 06005VD | Finální podoba návrhu provozního řádu, dokumentace, revizní kniha |  |  |  | kus | 1 | 0 | 0 | 0 | 0 | 0 | 378 | 0 |  | 0 | 0 | 0 | 0 | 0 | 0 | 0 | 0 | 0 | 0 | 21 | 0 | 0 | 1 |  |  |  | 0 | 0 | 0 | M06VD_ | 9_ | _ | 0 | 0 | 0 | 378 | 0 | 0 | 0 | P | M06VD
| M21 | Elektromontáže | [6 empty] | 0 | 0 | 0 |  | 151893 | [16 empty] | 0 | 0 | 0
265 | 210220002RT2 | Vedení uzemňovací na povrchu FeZn D 10 mm |  |  |  | m | 3 | 0 | 0 | 0 | 0 | 0.00105 | 1140 | 0 |  | 0 | 0 | 0 | 0 | 0 | 0 | 0 | 0 | 0 | 0 | 21 | 0 | 0 | 2 |  |  |  | 0 | 0 | 0 | M21_ | 9_ | _ | 0 | 0 | 0 | 1140 | 0 | 0 | 0 | P | M21
266 | 210220022RT1 | Vedení uzemňovací v zemi FeZn, D 10 mm |  |  |  | m | 16 | 0 | 0 | 0 | 0 | 0.00105 | 6096 | 0 |  | 0 | 0 | 0 | 0 | 0 | 0 | 0 | 0 | 0 | 0 | 21 | 0 | 0 | 2 |  |  |  | 0 | 0 | 0 | M21_ | 9_ | _ | 0 | 0 | 0 | 6096 | 0 | 0 | 0 | P | M21
267 | 210220361RT1 | Zemnič tyčový, zaražení a připojení, do 2 m |  |  |  | kus | 3 | 0 | 0 | 0 | 0 | 0.00777 | 1146 | 0 |  | 0 | 0 | 0 | 0 | 0 | 0 | 0 | 0 | 0 | 0 | 21 | 0 | 0 | 2 |  |  |  | 0 | 0 | 0 | M21_ | 9_ | _ | 0 | 0 | 0 | 1146 | 0 | 0 | 0 | P | M21
268 | 210220361RT1 | Zemnič tyčový, upravený pro zemnění autocisterny, zaražení a připojení, do 2 m |  |  |  | kus | 1 | 0 | 0 | 0 | 0 | 0.00777 | 383 | 0 |  | 0 | 0 | 0 | 0 | 0 | 0 | 0 | 0 | 0 | 0 | 21 | 0 | 0 | 2 |  |  |  | 0 | 0 | 0 | M21_ | 9_ | _ | 0 | 0 | 0 | 383 | 0 | 0 | 0 | P | M21
269 | 210220301RT2 | Svorka hromosvodová |  |  |  | kus | 6 | 0 | 0 | 0 | 0 | 0.00011 | 2304 | 0 |  | 0 | 0 | 0 | 0 | 0 | 0 | 0 | 0 | 0 | 0 | 21 | 0 | 0 | 2 |  |  |  | 0 | 0 | 0 | M21_ | 9_ | _ | 0 | 0 | 0 | 2304 | 0 | 0 | 0 | P | M21
270 | 210220321R00 | Svorka zemnící na potrubí, včetně Cu pásku |  |  |  | kus | 4 | 0 | 0 | 0 | 0 | 0 | 1540 | 0 |  | 0 | 0 | 0 | 0 | 0 | 0 | 0 | 0 | 0 | 0 | 21 | 0 | 0 | 2 |  |  |  | 0 | 0 | 0 | M21_ | 9_ | _ | 0 | 0 | 0 | 1540 | 0 | 0 | 0 | P | M21
271 | 222111003R00 | Rozvaděč na omítku 2X12P/SMD |  |  |  | kus | 1 | 0 | 0 | 0 | 0 | 0 | 386 | 0 |  | 0 | 0 | 0 | 0 | 0 | 0 | 0 | 0 | 0 | 0 | 21 | 0 | 0 | 2 |  |  |  | 0 | 0 | 0 | M21_ | 9_ | _ | 0 | 0 | 0 | 386 | 0 | 0 | 0 | P | M21
272 | 222111002R00 | Hlavní vypínač dvoupolový červený, montáž na boku rozváděče |  |  |  | kus | 1 | 0 | 0 | 0 | 0 | 0 | 387 | 0 |  | 0 | 0 | 0 | 0 | 0 | 0 | 0 | 0 | 0 | 0 | 21 | 0 | 0 | 2 |  |  |  | 0 | 0 | 0 | M21_ | 9_ | _ | 0 | 0 | 0 | 387 | 0 | 0 | 0 | P | M21
273 | 21008VD | Jistič B6A na DIN lištu |  |  |  | kus | 8 | 0 | 0 | 0 | 0 | 0.0002 | 3104 | 0 |  | 0 | 0 | 0 | 0 | 0 | 0 | 0 | 0 | 0 | 0 | 21 | 0 | 0 | 2 |  |  |  | 0 | 0 | 0 | M21_ | 9_ | _ | 0 | 0 | 0 | 3104 | 0 | 0 | 0 | P | M21
274 | 21008VD | Jistič B16A na DIN lištu |  |  |  | kus | 1 | 0 | 0 | 0 | 0 | 0.0002 | 389 | 0 |  | 0 | 0 | 0 | 0 | 0 | 0 | 0 | 0 | 0 | 0 | 21 | 0 | 0 | 2 |  |  |  | 0 | 0 | 0 | M21_ | 9_ | _ | 0 | 0 | 0 | 389 | 0 | 0 | 0 | P | M21
275 | 21008VD | Proudový chránič s jističem 6A - B / 30 mA na DIN lištu |  |  |  | ks | 1 | 0 | 0 | 0 | 0 | 0.0002 | 390 | 0 |  | 0 | 0 | 0 | 0 | 0 | 0 | 0 | 0 | 0 | 0 | 21 | 0 | 0 | 2 |  |  |  | 0 | 0 | 0 | M21_ | 9_ | _ | 0 | 0 | 0 | 390 | 0 | 0 | 0 | P | M21
276 | 21008VD | Proudový chránič s jističem 13A - B / 30 mA na DIN lištu |  |  |  | ks | 1 | 0 | 0 | 0 | 0 | 0.0002 | 391 | 0 |  | 0 | 0 | 0 | 0 | 0 | 0 | 0 | 0 | 0 | 0 | 21 | 0 | 0 | 2 |  |  |  | 0 | 0 | 0 | M21_ | 9_ | _ | 0 | 0 | 0 | 391 | 0 | 0 | 0 | P | M21
277 | 220263113RT3 | Kabel.žlab s integr.spojkou 35x100 mm bez víka, vč. příslušenství |  |  |  | m | 3 | 0 | 0 | 0 | 0 | 0.00141 | 1176 | 0 |  | 0 | 0 | 0 | 0 | 0 | 0 | 0 | 0 | 0 | 0 | 21 | 0 | 0 | 2 |  |  |  | 0 | 0 | 0 | M21_ | 9_ | _ | 0 | 0 | 0 | 1176 | 0 | 0 | 0 | P | M21
278 | 210810046RT3 | Kabel CYKY-m 750 V 3 x 2,5 mm2 pevně uložený (mat. vč. uložení) |  |  |  | m | 10 | 0 | 0 | 0 | 0 | 0.00023 | 3930 | 0 |  | 0 | 0 | 0 | 0 | 0 | 0 | 0 | 0 | 0 | 0 | 21 | 0 | 0 | 2 |  |  |  | 0 | 0 | 0 | M21_ | 9_ | _ | 0 | 0 | 0 | 3930 | 0 | 0 | 0 | P | M21
279 | 210810045RT1 | Kabel CYKY-m 750 V 3 x 1,5 mm2 pevně uložený (mat. vč. uložení) |  |  |  | m | 90 | 0 | 0 | 0 | 0 | 0.00016 | 35460 | 0 |  | 0 | 0 | 0 | 0 | 0 | 0 | 0 | 0 | 0 | 0 | 21 | 0 | 0 | 2 |  |  |  | 0 | 0 | 0 | M21_ | 9_ | _ | 0 | 0 | 0 | 35460 | 0 | 0 | 0 | P | M21
280 | 210810050RT1 | Kabel CYKY-m 4 x 1,5 mm2 pevně uložený (mat.vč. uložení) |  |  |  | m | 15 | 0 | 0 | 0 | 0 | 0.00025 | 5925 | 0 |  | 0 | 0 | 0 | 0 | 0 | 0 | 0 | 0 | 0 | 0 | 21 | 0 | 0 | 2 |  |  |  | 0 | 0 | 0 | M21_ | 9_ | _ | 0 | 0 | 0 | 5925 | 0 | 0 | 0 | P | M21
281 | 210810041RT1 | Kabel JYTY 2 x 1 mm2 pevně uložený (mat.vč uložení) |  |  |  | m | 90 | 0 | 0 | 0 | 0 | 0.00014 | 35640 | 0 |  | 0 | 0 | 0 | 0 | 0 | 0 | 0 | 0 | 0 | 0 | 21 | 0 | 0 | 2 |  |  |  | 0 | 0 | 0 | M21_ | 9_ | _ | 0 | 0 | 0 | 35640 | 0 | 0 | 0 | P | M21
282 | 21 - 00VD | Montáž nástěnných modulů regulace z dod. výr. kotle |  |  |  | kus | 8 | 0 | 0 | 0 | 0 | 0 | 3176 | 0 |  | 0 | 0 | 0 | 0 | 0 | 0 | 0 | 0 | 0 | 0 | 21 | 0 | 0 | 2 |  |  |  | 0 | 0 | 0 | M21_ | 9_ | _ | 0 | 0 | 0 | 3176 | 0 | 0 | 0 | P | M21
283 | 210010002RT1 | Dopojení koncového zařízení (kotel, čerp., čidlo MaR, modul mimo rozváděč, světlo aj.) |  |  |  | kus | 40 | 0 | 0 | 0 | 0 | 0 | 15920 | 0 |  | 0 | 0 | 0 | 0 | 0 | 0 | 0 | 0 | 0 | 0 | 21 | 0 | 0 | 2 |  |  |  | 0 | 0 | 0 | M21_ | 9_ | _ | 0 | 0 | 0 | 15920 | 0 | 0 | 0 | P | M21
284 | 21003VD | Detektor úniku plynu PROPAN typ ADDAT GS120 /230V |  |  |  | kus | 1 | 0 | 0 | 0 | 0 | 0.001 | 399 | 0 |  | 0 | 0 | 0 | 0 | 0 | 0 | 0 | 0 | 0 | 0 | 21 | 0 | 0 | 2 |  |  |  | 0 | 0 | 0 | M21_ | 9_ | _ | 0 | 0 | 0 | 399 | 0 | 0 | 0 | P | M21
[5 empty] | Přímá specifikace, jedná se o bezpečnostní prvek |  | 0
285 | 21002VD | Drobný materiál (instalační krabice, hmoždinky, šrouby, lišty) |  |  |  | kus | 1 | 0 | 0 | 0 | 0 | 0.01 | 401 | 0 |  | 0 | 0 | 0 | 0 | 0 | 0 | 0 | 0 | 0 | 0 | 21 | 0 | 0 | 2 |  |  |  | 0 | 0 | 0 | M21_ | 9_ | _ | 0 | 0 | 0 | 401 | 0 | 0 | 0 | P | M21
286 | 210010002R00 | Manostat minimálního (0,9 bar) tlaku v systému |  |  |  | kus | 1 | 0 | 0 | 0 | 0 | 0.001 | 402 | 0 |  | 0 | 0 | 0 | 0 | 0 | 0 | 0 | 0 | 0 | 0 | 21 | 0 | 0 | 2 |  |  |  | 0 | 0 | 0 | M21_ | 9_ | _ | 0 | 0 | 0 | 402 | 0 | 0 | 0 | P | M21
287 | 210010002R00 | Manostat maximálního (2,8 bar) tlaku v systému |  |  |  | kus | 1 | 0 | 0 | 0 | 0 | 0.001 | 403 | 0 |  | 0 | 0 | 0 | 0 | 0 | 0 | 0 | 0 | 0 | 0 | 21 | 0 | 0 | 2 |  |  |  | 0 | 0 | 0 | M21_ | 9_ | _ | 0 | 0 | 0 | 403 | 0 | 0 | 0 | P | M21
288 | 210191013R00 | Světlo nouzového osvětlení, samonabíjecí, záloha 60 minut |  |  |  | kus | 3 | 0 | 0 | 0 | 0 | 0 | 1212 | 0 |  | 0 | 0 | 0 | 0 | 0 | 0 | 0 | 0 | 0 | 0 | 21 | 0 | 0 | 2 |  |  |  | 0 | 0 | 0 | M21_ | 9_ | _ | 0 | 0 | 0 | 1212 | 0 | 0 | 0 | P | M21
289 | 210201523R00 | Svítidlo LED dvouzářivkové 120 cm vč. zářivek studená bílá |  |  |  | kus | 1 | 0 | 0 | 0 | 0 | 0 | 405 | 0 |  | 0 | 0 | 0 | 0 | 0 | 0 | 0 | 0 | 0 | 0 | 21 | 0 | 0 | 2 |  |  |  | 0 | 0 | 0 | M21_ | 9_ | _ | 0 | 0 | 0 | 405 | 0 | 0 | 0 | P | M21
290 | 210111021RT1 | Zásuvka domovní v krabici - provedení 2P+PE |  |  |  | kus | 4 | 0 | 0 | 0 | 0 | 0.00018 | 1624 | 0 |  | 0 | 0 | 0 | 0 | 0 | 0 | 0 | 0 | 0 | 0 | 21 | 0 | 0 | 2 |  |  |  | 0 | 0 | 0 | M21_ | 9_ | _ | 0 | 0 | 0 | 1624 | 0 | 0 | 0 | P | M21
291 | 210800547RT1 | Vodič H07V-U (CY) 6 mm2 žlutozelený, uložený pevně |  |  |  | m | 20 | 0 | 0 | 0 | 0 | 6e-05 | 8140 | 0 |  | 0 | 0 | 0 | 0 | 0 | 0 | 0 | 0 | 0 | 0 | 21 | 0 | 0 | 2 |  |  |  | 0 | 0 | 0 | M21_ | 9_ | _ | 0 | 0 | 0 | 8140 | 0 | 0 | 0 | P | M21
292 | 21007VD | Snímač zaplavení podlahy LD-12 (Jablotron) |  |  |  | kus | 1 | 0 | 0 | 0 | 0 | 0.0001 | 408 | 0 |  | 0 | 0 | 0 | 0 | 0 | 0 | 0 | 0 | 0 | 0 | 21 | 0 | 0 | 2 |  |  |  | 0 | 0 | 0 | M21_ | 9_ | _ | 0 | 0 | 0 | 408 | 0 | 0 | 0 | P | M21
[5 empty] | Přímá specifikace, jedná se o bezpečnostní prvek |  | 0
293 | 21002VD | Vystrojení rozvaděče základními prvky (mimo osazení a zapojení jističů, vypínače) |  |  |  | kus | 1 | 0 | 0 | 0 | 0 | 0.01 | 410 | 0 |  | 0 | 0 | 0 | 0 | 0 | 0 | 0 | 0 | 0 | 0 | 21 | 0 | 0 | 2 |  |  |  | 0 | 0 | 0 | M21_ | 9_ | _ | 0 | 0 | 0 | 410 | 0 | 0 | 0 | P | M21
294 | 21101VD | Modul automatického jištění kotelny AJK6 - ADDAT s.r.o |  |  |  | kus | 1 | 0 | 0 | 0 | 0 | 0.001 | 411 | 0 |  | 0 | 0 | 0 | 0 | 0 | 0 | 0 | 0 | 0 | 0 | 21 | 0 | 0 | 1 |  |  |  | 0 | 0 | 0 | M21_ | 9_ | _ | 0 | 0 | 0 | 411 | 0 | 0 | 0 | M | M21
[5 empty] | Přímá specifikace, jedná se o bezpečnostní prvek |  | 0
295 | 21103VD | Stykač 230 V 10-25 A na DIN lištu |  |  |  | kus | 1 | 0 | 0 | 0 | 0 | 0.001 | 413 | 0 |  | 0 | 0 | 0 | 0 | 0 | 0 | 0 | 0 | 0 | 0 | 21 | 0 | 0 | 1 |  |  |  | 0 | 0 | 0 | M21_ | 9_ | _ | 0 | 0 | 0 | 413 | 0 | 0 | 0 | M | M21
296 | 0017VD | Elektroměr 0,025-45 A 230 V, ověřený, na DIN lištu |  |  |  | kus | 1 | 0 | 0 | 0 | 0 | 0.001 | 414 | 0 |  | 0 | 0 | 0 | 0 | 0 | 0 | 0 | 0 | 0 | 0 | 21 | 0 | 0 | 1 |  |  |  | 0 | 0 | 0 | M21_ | 9_ | _ | 0 | 0 | 0 | 414 | 0 | 0 | 0 | M | M21
297 | 21110VD | Termostat přehřátí prostoru kotelny 40°C |  |  |  | kus | 1 | 0 | 0 | 0 | 0 | 0.0003 | 415 | 0 |  | 0 | 0 | 0 | 0 | 0 | 0 | 0 | 0 | 0 | 0 | 21 | 0 | 0 | 1 |  |  |  | 0 | 0 | 0 | M21_ | 9_ | _ | 0 | 0 | 0 | 415 | 0 | 0 | 0 | M | M21
298 | 21005VD | Detektor CO Honeywell XC100D-CS (přímá specifikace - bezpečnostní prvek) |  |  |  | kus | 1 | 0 | 0 | 0 | 0 | 0.001 | 416 | 0 |  | 0 | 0 | 0 | 0 | 0 | 0 | 0 | 0 | 0 | 0 | 21 | 0 | 0 | 2 |  |  |  | 0 | 0 | 0 | M21_ | 9_ | _ | 0 | 0 | 0 | 416 | 0 | 0 | 0 | P | M21
299 | 21102VD | GSM modul + ext. anténa + SIM karta |  |  |  | kus | 1 | 0 | 0 | 0 | 0 | 0.001 | 417 | 0 |  | 0 | 0 | 0 | 0 | 0 | 0 | 0 | 0 | 0 | 0 | 21 | 0 | 0 | 1 |  |  |  | 0 | 0 | 0 | M21_ | 9_ | _ | 0 | 0 | 0 | 417 | 0 | 0 | 0 | M | M21
300 | 210950101RT1 | Štítek označovací na kabel |  |  |  | kus | 40 | 0 | 0 | 0 | 0 | 1e-05 | 16720 | 0 |  | 0 | 0 | 0 | 0 | 0 | 0 | 0 | 0 | 0 | 0 | 21 | 0 | 0 | 2 |  |  |  | 0 | 0 | 0 | M21_ | 9_ | _ | 0 | 0 | 0 | 16720 | 0 | 0 | 0 | P | M21
| M23 | Montáže potrubí plyn - venkovní část | [6 empty] | 0 | 0 | 0 |  | 36839.32 | [16 empty] | 0 | 0 | 0
301 | 230191007R00 | Dod. a uložení chráničky ve výkopu PE 63x3,0mm |  |  |  | m | 32 | 0 | 0 | 0 | 0 | 0.00043 | 13440 | 0 |  | 0 | 0 | 0 | 0 | 0 | 0 | 0 | 0 | 0 | 0 | 21 | 0 | 0 | 2 |  |  |  | 0 | 0 | 0 | M23_ | 9_ | _ | 0 | 0 | 0 | 13440 | 0 | 0 | 0 | P | M23
302 | 230200011R00 | Dod. a montáž plynovodu PE40x3,7 SDR11, uložení do chráničky |  |  |  | m | 32 | 0 | 0 | 0 | 0 | 0.0004 | 13472 | 0 |  | 0 | 0 | 0 | 0 | 0 | 0 | 0 | 0 | 0 | 0 | 21 | 0 | 0 | 2 |  |  |  | 0 | 0 | 0 | M23_ | 9_ | _ | 0 | 0 | 0 | 13472 | 0 | 0 | 0 | P | M23
303 | 28613123.M | Elektrotvarovka PE40 SDR11 / ocel DN32 |  |  |  | kus | 2 | 0 | 0 | 0 | 0 | 0 | 844 | 0 |  | 0 | 0 | 0 | 0 | 0 | 0 | 0 | 0 | 0 | 0 | 21 | 0 | 0 | 1 |  |  |  | 0 | 0 | 0 | M23_ | 9_ | _ | 0 | 0 | 0 | 844 | 0 | 0 | 0 | M | M23
304 | 230194001R00 | Utěsnění chráničky manžetou DN 50 vč. dodávky manžet a spon |  |  |  | kus | 2 | 0 | 0 | 0 | 0 | 0 | 846 | 0 |  | 0 | 0 | 0 | 0 | 0 | 0 | 0 | 0 | 0 | 0 | 21 | 0 | 0 | 2 |  |  |  | 0 | 0 | 0 | M23_ | 9_ | _ | 0 | 0 | 0 | 846 | 0 | 0 | 0 | P | M23
305 | 230220016R00 | Dod. a montáž teleskop.čichačky na plynovod DN 40 vč.plast.víčka |  |  |  | kus | 1 | 0 | 0 | 0 | 0 | 0.0007 | 424 | 0 |  | 0 | 0 | 0 | 0 | 0 | 0 | 0 | 0 | 0 | 0 | 21 | 0 | 0 | 2 |  |  |  | 0 | 0 | 0 | M23_ | 9_ | _ | 0 | 0 | 0 | 424 | 0 | 0 | 0 | P | M23
306 | 723150306R00 | Potrubí ocelové hladké černé svařované D 44,5x2,6 |  |  |  | m | 5 | 0 | 0 | 0 | 0 | 0.00734 | 2125 | 0 |  | 0 | 0 | 0 | 0 | 0 | 0 | 0 | 0 | 0 | 0 | 21 | 0 | 0 | 1 |  |  |  | 0 | 0 | 0 | M23_ | 9_ | _ | 0 | 0 | 0 | 2125 | 0 | 0 | 0 | P | M23
307 | 723235216R00 | Kohout kulový, vnitř.-vnitř.z. DN 25 |  |  |  | kus | 2 | 0 | 0 | 0 | 0 | 0.0007 | 852 | 0 |  | 0 | 0 | 0 | 0 | 0 | 0 | 0 | 0 | 0 | 0 | 21 | 0 | 0 | 1 |  |  |  | 0 | 0 | 0 | M23_ | 9_ | _ | 0 | 0 | 0 | 852 | 0 | 0 | 0 | P | M23
308 | 723120204R00 | Potrubí ocelové závitové černé svařované DN 25 |  |  |  | m | 1 | 0 | 0 | 0 | 0 | 0.01249 | 427 | 0 |  | 0 | 0 | 0 | 0 | 0 | 0 | 0 | 0 | 0 | 0 | 21 | 0 | 0 | 1 |  |  |  | 0 | 0 | 0 | M23_ | 9_ | _ | 0 | 0 | 0 | 427 | 0 | 0 | 0 | P | M23
309 | 230210013R00 | Ruční opláštění ovinem hliník/pet páskou za studena (ochrana před ÚV zářením) - 2 vrst. |  |  |  | m2 | 0.19 | 0 | 0 | 0 | 0 | 0 | 81.32 | 0 |  | 0 | 0 | 0 | 0 | 0 | 0 | 0 | 0 | 0 | 0 | 21 | 0 | 0 | 2 |  |  |  | 0 | 0 | 0 | M23_ | 9_ | _ | 0 | 0 | 0 | 81.32 | 0 | 0 | 0 | P | M23
|  | 2*2*0,048 |  |  | 2 ks 2-násobný ovin chráničky a spoje potrubí 10 cm pod a 30 cm nad terénem |  | 0.19
310 | 333010VD | Samolepící hliníková páska krytá PET fólií, š.48 mm |  |  |  | m | 2 | 0 | 0 | 0 | 0 | 0.0001 | 860 | 0 |  | 0 | 0 | 0 | 0 | 0 | 0 | 0 | 0 | 0 | 0 | 21 | 0 | 0 | 1 |  |  |  | 0 | 0 | 0 | M23_ | 9_ | _ | 0 | 0 | 0 | 860 | 0 | 0 | 0 | M | M23
|  | 2,0 |  |  | 2 x ovin chráničky a spoje potrubí 10 cm pod a 30 cm nad terénem |  | 2
311 | 230195040R00 | Dod.+mont. tyče pro uchycení chráničky a potrubí vystupující nad terén |  |  |  | kus | 2 | 0 | 0 | 0 | 0 | 0 | 864 | 0 |  | 0 | 0 | 0 | 0 | 0 | 0 | 0 | 0 | 0 | 0 | 21 | 0 | 0 | 2 |  |  |  | 0 | 0 | 0 | M23_ | 9_ | _ | 0 | 0 | 0 | 864 | 0 | 0 | 0 | P | M23
312 | 723234901R00 | Telemetrické měření stavu zásobníku dodavatele plynu (dot.cena, dod.dodav. plynu) |  |  |  | kus | 2 | 0 | 0 | 0 | 0 | 0 | 866 | 0 |  | 0 | 0 | 0 | 0 | 0 | 0 | 0 | 0 | 0 | 0 | 21 | 0 | 0 | 1 |  |  |  | 0 | 0 | 0 | M23_ | 9_ | _ | 0 | 0 | 0 | 866 | 0 | 0 | 0 | P | M23
313 | 723191112R00 | Hadice flexi propoj zásobník/potrubí (dot.cena, dod.dodavatele plynu) |  |  |  | kus | 2 | 0 | 0 | 0 | 0 | 0.0007 | 868 | 0 |  | 0 | 0 | 0 | 0 | 0 | 0 | 0 | 0 | 0 | 0 | 21 | 0 | 0 | 1 |  |  |  | 0 | 0 | 0 | M23_ | 9_ | _ | 0 | 0 | 0 | 868 | 0 | 0 | 0 | P | M23
314 | 723234221R00 | Regulátor tlaku VTL/NTL 3,2 kPa/10-12 m3/hod vč. bezp.výstroje (dot.cena) |  |  |  | kus | 2 | 0 | 0 | 0 | 0 | 0.0016 | 870 | 0 |  | 0 | 0 | 0 | 0 | 0 | 0 | 0 | 0 | 0 | 0 | 21 | 0 | 0 | 1 |  |  |  | 0 | 0 | 0 | M23_ | 9_ | _ | 0 | 0 | 0 | 870 | 0 | 0 | 0 | P | M23
| M46 | Zemní práce při montážích | [6 empty] | 0 | 0 | 0 |  | 61247.46 | [16 empty] | 0 | 0 | 0
315 | 460030081RT3 | Řezání spáry v betonu |  |  |  | m | 14 | 0 | 0 | 0 | 0 | 0 | 6118 | 0 |  | 0 | 0 | 0 | 0 | 0 | 0 | 0 | 0 | 0 | 0 | 21 | 0 | 0 | 2 |  |  |  | 0 | 0 | 0 | M46_ | 9_ | _ | 0 | 0 | 0 | 6118 | 0 | 0 | 0 | P | M46
316 | 965042131RT2 | Bourání mazanin betonových tl. 10 cm, pl do 4m2 |  |  |  | m3 | 0.33 | 0 | 0 | 0 | 0 | 0 | 144.54 | 0 |  | 0 | 0 | 0 | 0 | 0 | 0 | 0 | 0 | 0 | 0 | 21 | 0 | 0 | 1 |  |  |  | 0 | 0 | 0 | M46_ | 9_ | _ | 0 | 0 | 0 | 144.54 | 0 | 0 | 0 | P | M46
|  | 6,5*0,5*0,1 |  |  |  |  | 0.33
317 | 460030031RT1 | Vytrhání kostek velkých,lože písek, nezalité spáry |  |  |  | m2 | 6.72 | 0 | 0 | 0 | 0 | 0 | 2956.8 | 0 |  | 0 | 0 | 0 | 0 | 0 | 0 | 0 | 0 | 0 | 0 | 21 | 0 | 0 | 2 |  |  |  | 0 | 0 | 0 | M46_ | 9_ | _ | 0 | 0 | 0 | 2956.8 | 0 | 0 | 0 | P | M46
|  | 3,7*0.6+7,5*0,6 |  |  |  |  | 6.72
318 | 460030057RT1 | Vytrhání zatravňovacích beton. tvárnic |  |  |  | m2 | 9.9 | 0 | 0 | 0 | 0 | 0 | 4375.8 | 0 |  | 0 | 0 | 0 | 0 | 0 | 0 | 0 | 0 | 0 | 0 | 21 | 0 | 0 | 2 |  |  |  | 0 | 0 | 0 | M46_ | 9_ | _ | 0 | 0 | 0 | 4375.8 | 0 | 0 | 0 | P | M46
|  | 11*0,9 |  |  |  |  | 9.9
319 | 113106121R00 | Rozebrání dlažeb z betonových dlaždic na sucho vč. přesunu hmot do 3m |  |  |  | m2 | 0.78 | 0 | 0 | 0 | 0 | 0.138 | 346.32 | 0 |  | 0 | 0 | 0 | 0 | 0 | 0 | 0 | 0 | 0 | 0 | 21 | 0 | 0 | 1 |  |  |  | 0 | 0 | 0 | M46_ | 9_ | _ | 0 | 0 | 0 | 346.32 | 0 | 0 | 0 | P | M46
|  | 1,3*0,6 |  |  |  |  | 0.78
320 | 113201111R00 | Vytrhání obrubníků chodníkových ke znovupoužití vč. přesunu hmot do 3m |  |  |  | m | 1 | 0 | 0 | 0 | 0 | 0.22 | 446 | 0 |  | 0 | 0 | 0 | 0 | 0 | 0 | 0 | 0 | 0 | 0 | 21 | 0 | 0 | 1 |  |  |  | 0 | 0 | 0 | M46_ | 9_ | _ | 0 | 0 | 0 | 446 | 0 | 0 | 0 | P | M46
321 | 460070254RT1VD | Jáma pro patici sloupku, hor.2-4 |  |  |  | kus | 21 | 0 | 0 | 0 | 0 | 0.025 | 9387 | 0 |  | 0 | 0 | 0 | 0 | 0 | 0 | 0 | 0 | 0 | 0 | 21 | 0 | 0 | 2 |  |  |  | 0 | 0 | 0 | M46_ | 9_ | _ | 0 | 0 | 0 | 9387 | 0 | 0 | 0 | P | M46
|  | 21 |  |  | pr.0,15; hl. 0,8 m - sloupky a vzpěry oplocení, bez betonáže |  | 21
322 | 460490012RT1 | Fólie výstražná z PVC, šířka 33 cm, barva žlutá |  |  |  | m | 30 | 0 | 0 | 0 | 0 | 6e-05 | 13470 | 0 |  | 0 | 0 | 0 | 0 | 0 | 0 | 0 | 0 | 0 | 0 | 21 | 0 | 0 | 2 |  |  |  | 0 | 0 | 0 | M46_ | 9_ | _ | 0 | 0 | 0 | 13470 | 0 | 0 | 0 | P | M46
323 | 460270102RT1 | Osazení zemní soupravy - poklop litinový + podkladní deska |  |  |  | kus | 1 | 0 | 0 | 0 | 0 | 0 | 450 | 0 |  | 0 | 0 | 0 | 0 | 0 | 0 | 0 | 0 | 0 | 0 | 21 | 0 | 0 | 2 |  |  |  | 0 | 0 | 0 | M46_ | 9_ | _ | 0 | 0 | 0 | 450 | 0 | 0 | 0 | P | M46
324 | 42291357 | Zemní souprava šoupátková litinová, nápis plyn |  |  |  | kus | 1 | 0 | 0 | 0 | 0 | 0.014 | 451 | 0 |  | 0 | 0 | 0 | 0 | 0 | 0 | 0 | 0 | 0 | 0 | 21 | 0 | 0 | 1 |  |  |  | 0 | 0 | 0 | M46_ | 9_ | _ | 0 | 0 | 0 | 451 | 0 | 0 | 0 | M | M46
325 | 422915501 | Deska nosná šoupátkového poklopu |  |  |  | kus | 1 | 0 | 0 | 0 | 0 | 0.01 | 452 | 0 |  | 0 | 0 | 0 | 0 | 0 | 0 | 0 | 0 | 0 | 0 | 21 | 0 | 0 | 1 |  |  |  | 0 | 0 | 0 | M46_ | 9_ | _ | 0 | 0 | 0 | 452 | 0 | 0 | 0 | M | M46
326 | 460620006RT1 | Osetí povrchu trávou |  |  |  | m2 | 50 | 0 | 0 | 0 | 0 | 2e-05 | 22650 | 0 |  | 0 | 0 | 0 | 0 | 0 | 0 | 0 | 0 | 0 | 0 | 21 | 0 | 0 | 2 |  |  |  | 0 | 0 | 0 | M46_ | 9_ | _ | 0 | 0 | 0 | 22650 | 0 | 0 | 0 | P | M46
| M72VD | Revize a zkoušky | [6 empty] | 0 | 0 | 0 |  | 3662 | [16 empty] | 0 | 0 | 0
327 | 72306VD | Certifikát posouzení sestavy tlakového zařízení notifik. osobou |  |  |  | ks | 1 | 0 | 0 | 0 | 0 | 0 | 455 | 0 |  | 0 | 0 | 0 | 0 | 0 | 0 | 0 | 0 | 0 | 0 | 21 | 0 | 0 | 2 |  |  |  | 0 | 0 | 0 | M72VD_ | 9_ | _ | 0 | 0 | 0 | 455 | 0 | 0 | 0 | P | M72VD
328 | 723 02VD | Revize TNS (tlakové nádoby stabilní - expanzní nádoby 250 L) |  |  |  | ks | 2 | 0 | 0 | 0 | 0 | 0 | 912 | 0 |  | 0 | 0 | 0 | 0 | 0 | 0 | 0 | 0 | 0 | 0 | 21 | 0 | 0 | 2 |  |  |  | 0 | 0 | 0 | M72VD_ | 9_ | _ | 0 | 0 | 0 | 912 | 0 | 0 | 0 | P | M72VD
329 | 723 01VD | Revize plynového zařízení |  |  |  | ks | 1 | 0 | 0 | 0 | 0 | 0 | 457 | 0 |  | 0 | 0 | 0 | 0 | 0 | 0 | 0 | 0 | 0 | 0 | 21 | 0 | 0 | 2 |  |  |  | 0 | 0 | 0 | M72VD_ | 9_ | _ | 0 | 0 | 0 | 457 | 0 | 0 | 0 | P | M72VD
330 | 72304VD | Revize kouřových cest |  |  |  | ks | 1 | 0 | 0 | 0 | 0 | 0 | 458 | 0 |  | 0 | 0 | 0 | 0 | 0 | 0 | 0 | 0 | 0 | 0 | 21 | 0 | 0 | 2 |  |  |  | 0 | 0 | 0 | M72VD_ | 9_ | _ | 0 | 0 | 0 | 458 | 0 | 0 | 0 | P | M72VD
331 | 727311VD | Revize elektro zařízení |  |  |  | ks | 1 | 0 | 0 | 0 | 0 | 0 | 459 | 0 |  | 0 | 0 | 0 | 0 | 0 | 0 | 0 | 0 | 0 | 0 | 21 | 0 | 0 | 2 |  |  |  | 0 | 0 | 0 | M72VD_ | 9_ | _ | 0 | 0 | 0 | 459 | 0 | 0 | 0 | P | M72VD
332 | 727312VD | Kalibrace čidla PROPAN a vystavení protokolu |  |  |  | ks | 1 | 0 | 0 | 0 | 0 | 0 | 460 | 0 |  | 0 | 0 | 0 | 0 | 0 | 0 | 0 | 0 | 0 | 0 | 21 | 0 | 0 | 2 |  |  |  | 0 | 0 | 0 | M72VD_ | 9_ | _ | 0 | 0 | 0 | 460 | 0 | 0 | 0 | P | M72VD
333 | 72303VD | Topná zkouška 72 hod |  |  |  | ks | 1 | 0 | 0 | 0 | 0 | 0 | 461 | 0 |  | 0 | 0 | 0 | 0 | 0 | 0 | 0 | 0 | 0 | 0 | 21 | 0 | 0 | 2 |  |  |  | 0 | 0 | 0 | M72VD_ | 9_ | _ | 0 | 0 | 0 | 461 | 0 | 0 | 0 | P | M72VD
| S | Odpadové hospodářství | [6 empty] | 0 | 0 | 0 |  | 5562 | [16 empty] | 0 | 0 | 0
334 | 979082212R00 | Vodorovná doprava vybouraných hmot a suti do 50 m |  |  |  | t | 6 | 0 | 0 | 0 | 0 | 0 | 2778 | 0 |  | 0 | 0 | 0 | 0 | 0 | 0 | 0 | 0 | 0 | 0 | 21 | 0 | 0 | 5 |  |  |  | 0 | 0 | 0 | S_ | 9_ | _ | 0 | 0 | 0 | 2778 | 0 | 0 | 0 | P | S
335 | 979981101R00 | Kontejner 3tuny, suť aj. bez nebezp.odpadu, odvoz a likvidace (2x3 t) |  |  |  | t | 6 | 0 | 0 | 0 | 0 | 0 | 2784 | 0 |  | 0 | 0 | 0 | 0 | 0 | 0 | 0 | 0 | 0 | 0 | 21 | 0 | 0 | 5 |  |  |  | 0 | 0 | 0 | S_ | 9_ | _ | 0 | 0 | 0 | 2784 | 0 | 0 | 0 | P | S
[9 empty] | Celkem: |  | 0
Poznámka:

## Stavební rozpočet - součet
Slepý stavební rozpočet - rekapitulace
Název stavby: | Plynová kotelna pro vytápění ZŠ Doubrava | Doba výstavby: | 31 dní | Objednatel: | Obec Doubrava,Doubrava č.p. 599, 735 33 Doubrava_x000D_
Druh stavby: | Občanská vybavenost | Začátek výstavby: |  | Projektant: | Ing. Stanislav Wilczek
Umístění: | Obec Doubrava, č.p. 546, 735 33 Doubrava | Konec výstavby: | 05.06.2022 | Zhotovitel:
Zpracoval: | Ing. Stanislav Wilczek | Zpracováno dne: | 18.12.2021 | Zpracováno dne: | 18.12.2021
Kód | Zkrácený popis | Náklady (Kč) - dodávka | Náklady (Kč) - Montáž | Náklady (Kč) - celkem | Celková hmotnost (t)
11 | Přípravné a přidružené práce | 0 | 0 | 0 | 289.15 | T | 0
11VD | Vedlejší náklady | 0 | 0 | 0 | 288 | T | 0
12 | Odkopávky a prokopávky | 0 | 0 | 0 | 428.82 | T | 0
13 | Hloubené vykopávky | 0 | 0 | 0 | 258.5 | T | 0
16 | Přemístění výkopku | 0 | 0 | 0 | 2474.2 | T | 0
17 | Konstrukce ze zemin, písek | 0 | 0 | 0 | 5297.23 | T | 0
31 | Zdi podpěrné a volné | 0 | 0 | 0 | 963 | T | 0
33 | Sloupy a pilíře, stožáry a rámové stojky | 0 | 0 | 0 | 2626 | T | 0
43 | Schodiště | 0 | 0 | 0 | 22.4 | T | 0
46 | Zpevněné plochy (kromě vozovek a železničního svršku) | 0 | 0 | 0 | 10567.8 | T | 0
61 | Úprava povrchů vnitřní | 0 | 0 | 0 | 7082.76 | T | 0
62 | Úprava povrchů vnější | 0 | 0 | 0 | 43.5 | T | 0
63 | Podlahy a podlahové konstrukce | 0 | 0 | 0 | 70.53 | T | 0
64 | Výplně otvorů | 0 | 0 | 0 | 672 | T | 0
713 | Izolace tepelné potrubí | 0 | 0 | 0 | 11646 | T | 0
721 | Vnitřní kanalizace | 0 | 0 | 0 | 2289 | T | 0
722 | Vnitřní vodovod | 0 | 0 | 0 | 6128 | T | 0
723 | Vnitřní plynovod | 0 | 0 | 0 | 14922 | T | 0
731 | Kotelny | 0 | 0 | 0 | 14605 | T | 0
732 | Strojovny | 0 | 0 | 0 | 5948 | T | 0
733 | Rozvod potrubí | 0 | 0 | 0 | 22835 | T | 0
734 | Armatury | 0 | 0 | 0 | 35680 | T | 0
735 | Otopný systém | 0 | 0 | 0 | 298584 | T | 0
762 | Konstrukce tesařské | 0 | 0 | 0 | 642 | T | 0
764 | Konstrukce klempířské | 0 | 0 | 0 | 270 | T | 0
767 | Konstrukce doplňkové stavební (zámečnické) | 0 | 0 | 0 | 46341 | T | 0
771 | Podlahy z dlaždic | 0 | 0 | 0 | 41664.11 | T | 0
783 | Nátěry | 0 | 0 | 0 | 35201 | T | 0
96 | Bourání konstrukcí | 0 | 0 | 0 | 1106.9 | T | 0
784 | Malby | 0 | 0 | 0 | 40368.2 | T | 0
795 | Hasicí zařízení | 0 | 0 | 0 | 971 | T | 0
91 | Doplňující konstrukce a práce na pozemních komunikacích a zpevněných plochách | 0 | 0 | 0 | 16651 | T | 0
93 | Různé dokončovací konstrukce a práce inženýrských staveb | 0 | 0 | 0 | 1980 | T | 0
97 | Prorážení otvorů a ostatní bourací práce | 0 | 0 | 0 | 4014 | T | 0
H01 | Budovy občanské výstavby | 0 | 0 | 0 | 949.2 | T | 0
H14 | Nádrže a jímky čistíren vod a ostatní pozemní nádrže, jímky, zásobníky, jámy | 0 | 0 | 0 | 682 | T | 0
H15 | Objekty pozemní | 0 | 0 | 0 | 514.5 | T | 0
H22 | Komunikace pozemní a letiště | 0 | 0 | 0 | 6382.5 | T | 0
H23 | Plochy a úpravy území | 0 | 0 | 0 | 3296.5 | T | 0
H27 | Vedení trubní dálková a přípojná | 0 | 0 | 0 | 69.8 | T | 0
H28 | Vedení elektrická | 0 | 0 | 0 | 70.2 | T | 0
H713 | Izolace tepelné | 0 | 0 | 0 | 35.3 | T | 0
H721 | Vnitřní kanalizace | 0 | 0 | 0 | 35.5 | T | 0
H722 | Vnitřní vodovod | 0 | 0 | 0 | 35.7 | T | 0
H723 | Vnitřní plynovod | 0 | 0 | 0 | 107.7 | T | 0
H731 | Kotelny | 0 | 0 | 0 | 1010.8 | T | 0
H732 | Strojovny | 0 | 0 | 0 | 508.2 | T | 0
H733 | Rozvod potrubí | 0 | 0 | 0 | 401.5 | T | 0
H734 | Armatury | 0 | 0 | 0 | 73.4 | T | 0
H77VD | Šrotové hospodářství | 0 | 0 | 0 | 11568.3 | T | 0
M06VD | Uvádění zařízení do provozu, seřízení | 0 | 0 | 0 | 2626 | T | 0
M21 | Elektromontáže | 0 | 0 | 0 | 151893 | T | 0
M23 | Montáže potrubí plyn - venkovní část | 0 | 0 | 0 | 36839.32 | T | 0
M46 | Zemní práce při montážích | 0 | 0 | 0 | 61247.46 | T | 0
M72VD | Revize a zkoušky | 0 | 0 | 0 | 3662 | T | 0
S | Odpadové hospodářství | 0 | 0 | 0 | 5562 | T | 0
|  |  | Celkem: | 0

## Výkaz výměr
Soupis stavebních prací dodávek a služeb s výkazem výměr
Název stavby: | Plynová kotelna pro vytápění ZŠ Doubrava |  | Objednatel: | Obec Doubrava,Doubrava č.p. 599, 735 33 Doubrava_x000D_
Druh stavby: | Občanská vybavenost |  | Projektant: | Ing. Stanislav Wilczek
Umístění: | Obec Doubrava, č.p. 546, 735 33 Doubrava |  | Zhotovitel:
Zpracoval: | Ing. Stanislav Wilczek |  | Zpracováno dne: | 18.12.2021
Č | Kód | Zkrácený popis |  | MJ | Množství | Potřebné množství
| 11 | Přípravné a přidružené práce
1 | 115101302R00 | Pohotovost čerp.soupravy, výška 10 m,přítok 1000 l |  | den | 5 | 0
|  |  | Pro případ vytrvalého deště - čerpání z výkopu |  | 0
2 | 111101101R00 | Odstranění travin na ploše do 0,1 ha |  | ha | 0.01 | 0
3 | 119001421R00 | Dočasné zajištění kabelů - do počtu 3 kabelů |  | m | 14 | 0
| 11VD | Vedlejší náklady
4 | 11001VD | Hlídka po ukončení práce s otevř. ohněm |  | hod | 16 | 0
| 12 | Odkopávky a prokopávky
5 | 121101100R00 | Sejmutí ornice, pl. do 400 m2, přemístění do 50 m |  | m3 | 10.21 | 0
|  | 8,1*8,4*0,15 |  |  | 10.21
6 | 122101101R00 | Odkopávky nezapažené v hor. 2 do 100 m3 |  | m3 | 10.21 | 0
|  | 8,1*8,4*0,15 | Plocha oplocení zásobníků |  | 10.21
| 13 | Hloubené vykopávky
7 | 139601103R00 | Ruční výkop jam, rýh a šachet v hornině tř. 4 |  | m3 | 10.34 | 0
|  | 26*0,4*0,9+3,5*0,4*0,7 | v místě zpevněných ploch rovněž vč. podkladní vrstvy |  | 10.34
| 16 | Přemístění výkopku
8 | 167101101R00 | Nakládání výkopku z hor.1-4 v množství do 100 m3 |  | m3 | 27.8 | 0
|  | 8,4*8,1*0,3+7,07+21*0,015 | materiál nahrazený pískem, betonem, štěrkopískem aj. |  | 27.8
9 | 162701105R00 | Vodorovné přemístění výkopku z hor.1-4 do 10000 m - odvoz na skládku |  | m3 | 27.8 | 0
10 | 162702199R00 | Poplatek za skládku zeminy |  | m3 | 27.8 | 0
| 17 | Konstrukce ze zemin, písek
11 | 171101105R00 | Uložení sypaniny do násypů zhutněných na 107% PS |  | m3 | 7.07 | 0
|  | (29,5*0,4*0,45+26*0,5*0,1)*1,07 | Podsyp, obsyp pískem potrubí, podsyp demont.zpevněných |  | 7.07
|  | povrchů 10cm, koef.nerovn. výkopu, zhutnění 7%, š.0,4, v. 0,45, |  |  | 0
12 | 174101102R00 | Zásyp rýh výkopkem ruční se zhutněním |  | m3 | 4.27 | 0
|  | (26*0,4*(1-0,1-0,1-0,45)+3,5*0,4*(1-0,45-0,3))*1,07 | Zásyp vytěženou zeminou. koef. nerovnom. výkopu 1.07 |  | 4.27
13 | 58337320 | Písek kopaný žlutý |  | t | 11.45 | 0
|  | 7,07*1,62 | Přepočet m3 / tuny |  | 11.45
14 | 564261113R00 | Podklad ze štěrkopísku po zhutnění tloušťky 22 cm |  | m2 | 68.04 | 0
|  | 8,1*8,4 | plocha oplocení zásobníků |  | 68.04
15 | 979082318R00 | Vodorovná doprava suti a hmot po suchu do 6000 m |  | t | 41.75 | 0
|  | 11,45+30,298 |  |  | 41.75
| 31 | Zdi podpěrné a volné
16 | 340235212R00 | Zazdívka otvorů 0,0225 m2 pórobetonem, tl.15cm (potrubí) |  | kus | 2 | 0
17 | 310237241RT1 | Zazdívka otvorů pl.do 0,25 m2 (odtahy spalin, reviz.otvor, přív.vzduchu, větrání) |  | kus | 4 | 0
18 | 310236241R00 | Mont. odvětrávací mřížky odtahů spalin |  | kus | 1 | 0
19 | 42972805 | Mřížka čtyřhranná KMM vel. 200x200.20 |  | kus | 1 | 0
20 | 310236241R00 | Mont. větracích mřížek pr.125+ dod. trubka 0,3m |  | kus | 6 | 0
21 | 28349061 | Mřížka větrací PS kulatá d=125 mm se síťkou bílá |  | kus | 6 | 0
| 33 | Sloupy a pilíře, stožáry a rámové stojky
22 | 338171112R00 | Osazení sloupků a vzpěr plotových ocelových do výšky 2 m, vč.betonáže 0,02m3 |  | kus | 21 | 0
|  | 21 | průměr vývrtu 0,15; hl.0,8 m - sloupky a vzpěry, vč.betonáže C16/20 X0, vývrt není souč.položky |  | 21
23 | 444001VD | Sloupek plotový průměr 48 mm, poplastovaný, výška 210 cm |  | ks | 11 | 0
|  | 11 | Délka sloupku 210 cm, Trubka 48 mm o síle stěny 1,5 mm, barva jedlová zeleň (RAL 6005), |  | 11
|  | vč. 3 ks zelených plastových úchytek a černého víčka. | Žárově pozinkováno a poplastováno |  | 0
24 | 444002VD | Vzpěra plotového sloupku 210 cm průměr 38 mm tl. 1,5 mm, poplastovaná |  | kus | 8 | 0
|  | 8 | Barva jedlová zeleň (RAL 6005). Žárově pozinkováno a poplastováno |  | 8
25 | 444007VD | Objímka průměr 60 mm poplastovaná |  | kus | 2 | 0
|  | 2 | Pro montáž vzpěry k brankovému sloupku. Barva jedlová zeleň (RAL 6005). |  | 2
26 | 444003VD | Objímka průměr 48 mm poplastovaná |  | kus | 6 | 0
|  | 6 | Pro montáž vzpěry ke sloupku. Barva jedlová zeleň (RAL 6005). |  | 6
| 43 | Schodiště
27 | 430321313R00 | Beton schodišťových konstrukcí C 16/20 - schod. stupně |  | m3 | 0.35 | 0
| 46 | Zpevněné plochy (kromě vozovek a železničního svršku)
28 | 465513121R00 | Dlažba z kamene - zpětné osazení |  | m2 | 6.72 | 0
|  | 3,7*0,6+7,5*0,6 |  |  | 6.72
29 | 632921911R00 | Dlažba z dlaždic betonových do písku, - zpětné osazení |  | m2 | 0.78 | 0
|  | 1,3*0,6 |  |  | 0.78
30 | 632921413R00 | Zpětné zapravení zatravňovacích tvárnic vč. zásypu |  | m2 | 9.9 | 0
|  | 11*0,9 |  |  | 9.9
31 | 631313911RM1 | Mazanina betonová tl. 8 - 12 cm C 35/45 - oprava povrchu po výkopu |  | m3 | 0.33 | 0
|  | 6,5*0,5*0,1 |  |  | 0.33
32 | 591100020RA0 | Osazení dlažby zámkové, hutnění podkladu |  | m2 | 61.74 | 0
|  | 8,4*8,2-1,19*3*2 |  |  | 61.74
33 | 59248000 | Dlažba zámková tl. 6-8 cm |  | m2 | 62.97 | 0
|  | 61,74*1,02 | 2% ztratné |  | 62.97
| 61 | Úprava povrchů vnitřní
34 | 612451231R00 | Oprava cementových omítek stěn štukových do 10 % |  | m2 | 31.76 | 0
|  | (6,04+2+4,82)*2,47 |  |  | 31.76
35 | 612474510RT4 | Omítka stěn vnitřní jednovrstvá vápenocement. filc |  | m2 | 21.39 | 0
|  | (6,04+2,62)*2,47 |  |  | 21.39
36 | 611421211R00 | Oprava váp.omítek stropů do 10% plochy - hrubých |  | m2 | 29.11 | 0
|  | 6,04*4,82 |  |  | 29.11
37 | 612401191RT2 | Omítka malých ploch vnitřních stěn do 0,09 m2 |  | kus | 5 | 0
| 62 | Úprava povrchů vnější
38 | 620451121R00 | Omítka cementová stěn zatřená dř.hladítkem, hladká |  | m2 | 0.5 | 0
| 63 | Podlahy a podlahové konstrukce
39 | 631312411RM1 | Mazanina betonová tl. 5 - 8 cm C 8/10 |  | m3 | 0.68 | 0
|  | (6,04-0,96)*1,9*0,07 |  |  | 0.68
40 | 631313621RM1 | Mazanina betonová tl. 8 - 12 cm C 20/25 - podstavec pod kotle |  | m3 | 0.11 | 0
| 64 | Výplně otvorů
41 | 641941111R00 | Osazení rámů okenních ocelových, plocha do 1 m2 |  | kus | 1 | 0
42 | 61143000 | Okno plastové jednodílné 60 x 55 cm otevíratelné |  | kus | 1 | 0
43 | 642942111RT4 | Osazení zárubní dveřních ocelových, 80x197*11 vč. dod. zárubně |  | kus | 1 | 0
44 | 642943111R00 | Osazení prahů bukových vč. dod. prahu |  | kus | 1 | 0
45 | 61165636 | Dveře požární EI(EW)30DP3C3 80x197 cm |  | kus | 1 | 0
46 | 766669922R00 | Osazení kování, zámku a vložky Fab |  | kus | 1 | 0
47 | 54914625 | Dveřní kování, zámek, vložka FAB |  | kus | 1 | 0
| 713 | Izolace tepelné potrubí
48 | 713400821R00 | Odstranění izolačních pásů potrubí |  | m2 | 15 | 0
49 | 722181211RT7 | Izolace návleková potrubí DN15 a PPr20, tl. stěny 6 mm (doplň.do syst+SV) |  | m | 10 | 0
50 | 722181214RU1 | Izolace návleková potrubí PPr20, tl. stěny 20 mm (TV od ohřívače) |  | m | 2 | 0
51 | 722182004RT2 | Izolace minerální pouzdro s povrch.úpr., 0,038 W/m*K, DN40 / tl.50 |  | m | 30 | 0
52 | 722181214RT9 | Izolace návleková DN20, pěn.polyetylen, tl.20 mm, vč.přelepení páskou |  | m | 1 | 0
53 | 722181214RU1 | Izolace návleková DN25, pěn.polyetylen, tl.20 mm, vč.přelepení páskou |  | m | 6 | 0
54 | 722181214RW2 | Izolace návleková DN32, pěn.polyetylen, tl.20 mm, vč.přelepení páskou |  | m | 2 | 0
55 | 722181214RW4 | Izolace návleková DN40, pěn.polyetylen, tl.20 mm, vč.přelepení páskou |  | m | 6 | 0
56 | 722181214RY3 | Izolace návleková DN50, pěn.polyetylen, tl.20 mm, vč.přelepení páskou |  | m | 12 | 0
57 | 722181214RY5 | Izolace návleková D76, pěn.polyetylen, tl.20 mm, vč.přelepení páskou |  | m | 18 | 0
58 | 713551192RU1 | Protipož. utěsnění kabelů EI 45 (místn.topiče) |  | kus | 3 | 0
59 | 713571111RT2 | Protipož. utěsnění potrubí EI 45 (do vstupní místn.před kotelnou) |  | kus | 4 | 0
60 | 713571111RT2 | Protipož. utěsnění skupiny kabelů EI 45 (u dveří vstupu do kotelny) |  | kus | 1 | 0
| 721 | Vnitřní kanalizace
61 | 721211510R00 | Vpusť podlahová s mřížkou |  | kus | 1 | 0
62 | 721176101R00 | Potrubí HT připojovací D 32 x 1,8 mm |  | m | 2.5 | 0
63 | 721173303R00 | Hadice odvodu kondenzátu - 3/4" plastová, s výpletem |  | m | 7 | 0
64 | 721176103R00 | Potrubí HT připojovací D 50 x 1,8 mm (odvětrání WC) |  | m | 7 | 0
65 | 721170905R00 | Oprava potrubí PVC odpadní, vsazení odbočky D 50 (odvětrání WC) |  | kus | 1 | 0
66 | 28651077 | Mřížka větrací PVC bílá d = 50 mm |  | kus | 1 | 0
| 722 | Vnitřní vodovod
67 | 722130901R00 | Zazátkování vývodu DN15-20 |  | kus | 3 | 0
68 | 722130801R00 | Demontáž potrubí ocelových závitových DN 25 |  | m | 4 | 0
69 | 722170801R00 | Demontáž rozvodů vody z plastů do D 32 |  | m | 4 | 0
70 | 722160811R00 | Demontáž potrubí z měděných trubek do D 28 |  | m | 8 | 0
71 | 722131914R00 | Oprava-potrubí závitové DN32,vsazení odbočky |  | soubor | 1 | 0
72 | 722131912R00 | Oprava-potrubí závitové,vsazení odbočky, napojení nového úseku DN 20 |  | soubor | 2 | 0
73 | 722172731R00 | Potrubí z PPR D20 x 3,4 mm, PN 20 |  | m | 6 | 0
74 | 722179191R00 | Příplatek za malý rozsah do 20 m rozvodu |  | soubor | 1 | 0
75 | 722238111R00 | Kohout vod.kulový DN 15 |  | kus | 2 | 0
76 | 722280106R00 | Tlaková zkouška vodovodního potrubí do DN 32 |  | m | 8 | 0
77 | 722290234R00 | Proplach vodovodního potrubí |  | m | 8 | 0
78 | 722269114R00 | Dod.+mont.el.tlakového průtokového ohřívače TV 400V/11 kW 3f. |  | kus | 1 | 0
| 723 | Vnitřní plynovod
79 | 723150312R00 | Potrubí ocelové hladké černé svařované D 57x2,9 - chráničky |  | m | 2 | 0
80 | 723150306R00 | Potrubí ocelové hladké černé svařované D 44,5x2,6 |  | m | 11 | 0
81 | 723120206R00 | Potrubí ocelové závitové černé svařované DN 40 |  | m | 1 | 0
82 | 723150305R00 | Potrubí ocelové hladké černé svařované D 38x2,6 |  | m | 4 | 0
83 | 723120205R00 | Potrubí ocelové závitové černé svařované DN 32 |  | m | 1 | 0
84 | 723120203R00 | Potrubí ocelové závitové černé svařované DN 20 |  | m | 1 | 0
85 | 723120202R00 | Potrubí ocelové závitové černé svařované DN 15 |  | m | 1 | 0
86 | 734264313R00 | Šroubení přímé DN 20 |  | kus | 2 | 0
87 | 723235216R00 | Kohout kulový, vnitř.-vnitř.z. DN 32 |  | kus | 1 | 0
88 | 723235112R00 | Kohout kulový,vnitřní-vnitřní z. DN 20 |  | kus | 2 | 0
89 | 723235111R00 | Kohout kulový,vnitřní-vnitřní z. DN 15 |  | kus | 1 | 0
90 | 723190251R00 | Vyvedení a upevnění plynovodních výpustek DN 15, záslepka |  | kus | 1 | 0
91 | 723190907R00 | Odvzdušnění a napuštění plynového potrubí |  | m | 70 | 0
92 | 723190909R00 | Zkouška tlaková a zkouška těsnosti plynového potrubí |  | kus | 1 | 0
93 | 723237265R00 | Kulový kohout připojení manometru s nulováním TK1020 M20x1/2" |  | kus | 1 | 0
94 | 734271134R00 | Manometr pr. 100-160, 0-6 KPa |  | kus | 1 | 0
95 | 723239106R00 | El. mag. ventil 6/4"typ PEVEKO EVPE 1040.02 |  | kus | 1 | 0
|  |  | přesný typ výrobku předepsán, jedná se o bezpečnostní prvek |  | 0
96 | 734209116R00 | Redukce G6/4" x G5/4" |  | kus | 1 | 0
| 731 | Kotelny
97 | 731391811R00 | Vypouštění vody z kotlů samospádem do 5 m2 |  | kus | 3 | 0
98 | 731100808R00 | Demontáž kotle litinového Viadrus U26 10 čl. |  | kus | 2 | 0
99 | 731100836R00 | Demontáž kotle litinového VSB I, E I, 10 čl. |  | kus | 1 | 0
100 | 731159316R00 | Montáž kondenzačního stacionárního kotle 100 kW, přestavba na propan |  | kus | 2 | 0
101 | 08001VD | Plyn.kotel kond. ZP, 17,2-100 kW, š/h/v-670/594/1520 prov.levé |  | kus | 1 | 0
102 | 08001VD | Plyn.kotel kond. ZP, 17,2-100 kW, š/h/v-670/594/1520 prov.pravé |  | kus | 1 | 0
103 | 10011VD | Přestavbová sada zemní plyn / propan - kotel 100 kW |  | kus | 2 | 0
104 | 734134412R00 | Pojistná skupina kotle 3 bar / 1" /100 kW - dod. výrobce kotle |  | kus | 2 | 0
|  | 2 | sestava poj.vent.100 kW, manometr, odvzd. automat, izolace |  | 2
105 | 731249322R00 | Montáž sání vzduchu a odkouření kondenzačního kotle |  | kus | 2 | 0
106 | 10012VD | Připojovací sada pro nasávání spalovacího vzduchu do kotle z potrubí |  | kus | 2 | 0
107 | 10013VD | Odt.spalin - připojovací kus DN110 s měřícím otvorem |  | kus | 2 | 0
108 | 10014VD | Odt.spalin - sada šachty DN125 (sestava komponent C,D,H,I,J,K) |  | kus | 2 | 0
109 | 10015VD | Odt.spalin - trubka DN110, 500mm vč.obj.a těsnění |  | kus | 1 | 0
110 | 10016VD | Odt.spalin - trubka DN110, 1000mm vč.obj.a těsnění |  | kus | 1 | 0
111 | 10017VD | Odt.spalin - trubka DN110, 2000mm vč.obj.a těsnění |  | kus | 2 | 0
112 | 10018VD | Odt.spalin - trubka DN125, 500mm vč.obj.a těsnění |  | kus | 3 | 0
113 | 10019VD | Odt.spalin - trubka DN125, 1000mm vč.obj.a těsnění |  | kus | 2 | 0
114 | 10020VD | Odt.spalin - trubka DN125, 2000mm vč.obj.a těsnění |  | kus | 25 | 0
115 | 10021VD | Odt.spalin - revizní trubka DN125 |  | kus | 2 | 0
116 | 10022VD | Odt.spalin - odváděč kondenz.ze sání DN125 s měř.otvorem |  | kus | 2 | 0
117 | 10023VD | Odt.spalin - koleno DN110 - 87° |  | kus | 2 | 0
118 | 10024VD | Odt.spalin - koleno DN110 - 45° |  | kus | 2 | 0
119 | 10025VD | Odt.spalin - koleno DN125 - 87° |  | kus | 4 | 0
120 | 10026VD | Odt.spalin - redukce DN125 / DN110° |  | kus | 4 | 0
121 | 08002VD | Modul řízení kotlového čerpadla signálem 0-10 V (dod. výrobce kotle) |  | kus | 2 | 0
122 | 08003VD | Modul regulace pro směšovaný okruh vč. čidla teploty okruhu (dod. výrobce kotle) |  | ks | 4 | 0
123 | 08002VD | Kaskádový modul pro řazení kotlů vč. čidla anuloidu (dod. výrobce kotle) |  | ks | 1 | 0
124 | 08002VD | Regulátor vytápění vč. venk. čidla (dod.výr.kotle) |  | ks | 1 | 0
125 | 11008VD | Ovládací display kotle (dod.výr.kotle) |  | ks | 2 | 0
126 | 731412167R00 | Instalace neutralizačního zařízení z dodávky výrobce kotlů |  | kus | 1 | 0
127 | 10027VD | Neutralizační box pro výkony do 800 kW |  | kus | 1 | 0
128 | 10028VD | Náhradní náplň neutralizačního granulátu 10 kg |  | kus | 1 | 0
| 732 | Strojovny
129 | 732324821R00 | Vypuštění vody ze systému ÚV a nádrží |  | kus | 1 | 0
130 | 732320814R00 | Odpojení nádrží 250 L od rozvodů potrubí a demontáž |  | kus | 2 | 0
131 | 732110812R00 | Demontáž těles rozdělovačů a sběračů, DN 200 mm |  | m | 6 | 0
132 | 732420816R00 | Demontáž čerpadel oběhových spirálních DN 100 |  | kus | 1 | 0
133 | 732420812R00 | Demontáž čerpadel oběhových spirálních DN 25-40 |  | kus | 1 | 0
134 | 732211813R00 | Demontáž ohříváků zásobníkových ležatých do 630 l |  | kus | 1 | 0
135 | 732111125R00 | Sada termohydraulického rozdělovače - dod. výr.kotle |  | kus | 1 | 0
|  | 1 | výkon 2x100 kW, přiruby DN65, vč. izol. a jímky čidla |  | 1
136 | 732111146R00 | KOMBI rozdělovač / sběrač - délka 1,98 m, modul 120, 4-okruhový vč. izolace a konzole |  | kus | 1 | 0
|  | 1 | G1/2", 1/2", 2", 2" 5/4", 6/4", 6/4", 2", návar. vypoušťení+tlakoměry 1/2", příruby DN65, viz výkres |  | 1
137 | 732339109R00 | Dod. a montáž nádoby expanzní tlakové 250 l / 6 bar, 1" |  | kus | 2 | 0
138 | 732339101R00 | Dod. a montáž nádoby expanzní tlakové 8 l / 6 bar, 3/4" |  | kus | 2 | 0
139 | 732421312R00 | Oběh. čerp. DN25/180mm, 230V, 9-91W, PN6/10, 5,5 m3/hod / 25 kPa s autoadapt.f-cí |  | kus | 2 | 0
140 | 732421312R00 | Oběh. čerp. DN25/180mm, 230V, 9-91W, PN6/10, 4,3 m3/hod / 35 kPa s ovlád. 0-10V |  | kus | 2 | 0
141 | 732421312R00 | Oběh. čerp. DN25/180mm, 230V, 9-56W, PN6/10, 3,5 m3/hod / 25 kPa s autoadapt.f-cí |  | kus | 1 | 0
142 | 732421312R00 | Oběh. čerp. DN25/180mm, 230V, 3-34W, PN6/10, 1,5 m3/hod / 25 kPa s autoadapt.f-cí |  | kus | 1 | 0
143 | 732419111R00 | Doplňovací automat REFLEX FILLCONTROL PLUS COMPACT + externí tlak.čidlo |  | kus | 1 | 0
|  | 1 | Přímá specifikace, jedná se o bezpečnostní prvek |  | 1
144 | 732419112R00 | Odsolovací filtr Katex/anex, napojení 1", objem 25 L, plná demineralizace |  | kus | 1 | 0
145 | 732419115R00 | Napojovací sestava pro plnou demineralizaci -uzavírací arm., nerez hadice (1") |  | kus | 1 | 0
146 | 732419113R00 | Digitální měřič vodivosti s teplotní kompenzací |  | kus | 1 | 0
147 | 732419116R00 | Dávkovací čerpadlo inhibitoru koroze, proporcionální dávkování, zásobní nádrž |  | kus | 1 | 0
|  | 1 | vč. vodoměru pro řízení dávkování, vstřikovače, armatur, kontroly vyprázdnění, zásobní nádrže |  | 1
148 | 20002VD | Inhibitor koroze Korrodex 332, balení 20 kg (přímá specif., bezpečnostní prvek) |  | kus | 1 | 0
| 733 | Rozvod potrubí
149 | 733120836R00 | Demontáž potrubí z hladkých trubek D 133-159 |  | m | 10 | 0
150 | 733120826R00 | Demontáž potrubí z hladkých trubek D 76-110 |  | m | 10 | 0
151 | 733121222R00 | Potrubí hladké bezešvé v kotelnách D 76 x 3,2 mm |  | m | 18 | 0
152 | 733111318R00 | Potrubí závit. běžné svařované v kotelnách DN 50 |  | m | 12 | 0
153 | 733111317R00 | Potrubí závit. běžné svařované v kotelnách DN 40 |  | m | 36 | 0
154 | 733111316R00 | Potrubí závit. běžné svařované v kotelnách DN 32 |  | m | 2 | 0
155 | 733111315R00 | Potrubí závit. běžné svařované v kotelnách DN 25 |  | m | 6 | 0
156 | 733111314R00 | Potrubí závit. běžné svařované v kotelnách DN 20 |  | m | 1 | 0
157 | 733111313R00 | Potrubí závit. běžné svařované v kotelnách DN 15 |  | m | 6 | 0
158 | 733123116R00 | Příplatek za zhotovení přípojek DN40 |  | kus | 2 | 0
159 | 733193919R00 | Oprava-zaslepení potrubí dýnkem DN40-DN65 mm |  | kus | 2 | 0
| 734 | Armatury
160 | 734209127R00 | 3-cest. směšovací armatura závitová 6/4", Kvs=25, posuvný chod |  | kus | 1 | 0
161 | 734209126R00 | 3-cest. směšovací armatura závitová 5/4", Kvs=16, posuvný chod |  | kus | 1 | 0
162 | 734209119R00 | Pohon 3-cest směšovače 230 V, 3 bod, 120 sec |  | kus | 2 | 0
163 | 734209125R00 | 3-cest.směš.armatura 1" Kvs=6,3, posuvný chod, vč.pohonu 230 V, 3 bod, 120 s |  | kus | 1 | 0
164 | 734109215R00 | Přírubový Y filtr s magnetickou vložkou, 2 příruby, PN 1,6, DN 65 |  | kus | 1 | 0
165 | 734164157R00 | Mezipřírubová uzavírací klapka, PN 1,6, DN 65 |  | kus | 2 | 0
166 | 734237136R00 | Kohout kulový DN 50 |  | kus | 12 | 0
167 | 734237125R00 | Kohout kulový DN40 |  | kus | 4 | 0
168 | 734237114R00 | Kohout kulový DN 32 |  | kus | 2 | 0
169 | 734237112R00 | Kohout kulový DN 20 |  | kus | 1 | 0
170 | 734237111R00 | Kohout kulový DN 15 |  | kus | 5 | 0
171 | 734237143R00 | Kohout kulový s odv.2xvnitř.z.DN 25 |  | kus | 2 | 0
172 | 734237142R00 | Kohout kulový s odv.2xvnitř.z.DN 20 |  | kus | 3 | 0
173 | 734237141R00 | Kohout kulový s odv.2xvnitř.z.DN 15 |  | kus | 3 | 0
174 | 734243416R00 | Klapka zpětná bezpružinová DN 50, bez demontovatelně čistitelná |  | kus | 2 | 0
175 | 734244423R00 | Klapka zpětná pružinová DN 25 |  | kus | 1 | 0
176 | 734254111R00 | Ventil pojistný DN 15 / 8 bar |  | kus | 1 | 0
177 | 734254111R00 | Ventil pojistný DN 15 / 6 bar |  | kus | 1 | 0
178 | 734265317R00 | Šroubení DN 50 |  | kus | 4 | 0
179 | 734265316R00 | Šroubení DN 40 |  | kus | 3 | 0
180 | 734265315R00 | Šroubení DN 32 |  | kus | 3 | 0
181 | 734265314R00 | Šroubení DN 25 |  | kus | 5 | 0
182 | 734265313R00 | Šroubení DN 20 |  | kus | 4 | 0
183 | 734265312R00 | Šroubení DN 15 |  | kus | 10 | 0
184 | 734265124R00 | Šroubení 1" / 6/4" k čerpadlu DN25 |  | kus | 10 | 0
185 | 734421150R00 | Tlakoměr deformační 0-600 kPa / 1,6 / D 160 + red na připojení 1/2" |  | kus | 1 | 0
186 | 734421150R00 | Tlakoměr deformační 0-1 MPa, D 63 připojení 1/2" (nebo redukce) |  | kus | 2 | 0
187 | 722264321R00 | Vodoměr bytový DN 15x80 mm, Qn 2,5 |  | kus | 1 | 0
188 | 734215133R00 | Ventil odvzdušňovací automat. (počet cca) |  | kus | 10 | 0
189 | 734295382R00 | Kohout kulový výtokový DN 15 (počet cca) |  | kus | 10 | 0
190 | 734209119R00 | Redukce G 2" x 1" |  | kus | 1 | 0
191 | 734209119R00 | Redukce G 2" x 6/4" |  | kus | 1 | 0
192 | 734209116R00 | Redukce G6/4" x G1" |  | kus | 4 | 0
193 | 734209116R00 | Redukce G6/4" x G5/4" |  | kus | 1 | 0
194 | 734209116R00 | Redukce G5/4" x G1" |  | kus | 3 | 0
195 | 734209115R00 | Fitink blíže nespecifikovaný (dvojsuvky a pod.) |  | kus | 20 | 0
196 | 734173216R00 | Přírubové spoje PN 0,6/I MPa, DN 65 (dodávka jen jedné příruby) |  | kus | 6 | 0
| 735 | Otopný systém
197 | 735494811R00 | 2x proplach otopných těles + rozvodů + napušť. systému, prvotní odvzdušnění |  | m2 | 1131 | 0
|  | 377*3 | 2 x proplach + napuštění systému s odvzdušněním |  | 1131
| 762 | Konstrukce tesařské
198 | 762132137RT2 | Bednění - schody, podstavec |  | m2 | 1.2 | 0
199 | 762132811R00 | Demontáž bednění |  | m2 | 1.2 | 0
| 764 | Konstrukce klempířské
200 | 764719433R00 | Plechová skřínka z lak. plechu uzavíratelná, min.rozměr 50x35x35 cm |  | kus | 1 | 0
| 767 | Konstrukce doplňkové stavební (zámečnické)
201 | 767649191R00 | Dod.+montáž samozavírače hydraulického s atestem pro požární dveře |  | kus | 1 | 0
202 | 767662110R00 | Dod.+mont. odnímatelný nerez rámek 800x700 se síťovinou okatost 10 |  | kus | 1 | 0
203 | 767911130R00 | Montáž oplocení z pletiva v.do 2,0 m,napínací drát |  | m | 32 | 0
|  | 32 | Montáž pletiva na sloupky - ohrazení prostoru zásobníků |  | 32
204 | 767912110R00 | Montáž oplocení - středového drátu |  | m | 32 | 0
|  | 32 | Osazení středového drátu pro zpevnění pletiva. |  | 32
205 | 767920210R00 | Montáž vrat na ocelové sloupky, plochy do 2 m2 |  | kus | 1 | 0
206 | 444004VD | Poplastované pletivo 160 cm se zapleteným drátem, oko 50 mm |  | m | 32 | 0
|  | 32 | Výška pletiva 160 cm, oko 50mm. Žárově zinkovaný drát průměr 1,7mm a vč. poplastování 2,5 mm. |  | 32
|  | Zapletený napínací drát (nahoře a dole) průměr 3,5mm, (z toho 2,5mm ocelové, |  |  | 0
|  | žárově zinkované jádro). Barva jedlová zeleň (RAL 6005). |  |  | 0
207 | 444005VD | Středový napínací drát poplastovaný |  | m | 32 | 0
|  | 32 | Žárově zinkovaný poplastovaný drát průměru 3,5mm. Barva jedlová zeleň (RAL 6005). |  | 32
208 | 311716521 | Napínák M6 oko-oko - pozinkovaná ocel |  | kus | 3 | 0
|  | 3 | Napnutí pletiva - nosných a zpevňujícího drátu |  | 3
209 | 444006VD | Vstupní branka 160 cm, šířky 100 cm, uzamykatelná |  | kus | 1 | 0
|  | 1 | Branka výšky 160cm a šíře křídla 100cm, poplastovaná se zavíráním na kliku. |  | 1
|  | Včetně kování a vložky FAB, vyplet 4-hranným (klasickým) pletivem 50 mm oka. |  |  | 0
|  | Celková šíře branky včetně sloupků cca 115 mm. | Barva jedlová zeleň (RAL 6005). |  | 0
|  | Sloupky pantový a dorazový pr. 60 mm jsou součástí dodávky branky. |  |  | 0
210 | 338963181R00 | Montáž výstražné tabulky |  | kus | 10 | 0
211 | 444008VD | Výstražná tabulka |  | kus | 10 | 0
212 | 767911821R00 | Demontáž drátěného pletiva výšky do 1,4 m |  | m | 8 | 0
213 | 767920210R00 | Napojení stávajícího oplocení na nové sloupky |  | kus | 2 | 0
| 771 | Podlahy z dlaždic
214 | 771575107RT2 | Podlaha, povrch sokle, sch.stupně, podstavec keramická dlažba 20x20 cm |  | m2 | 32.47 | 0
|  | 6,04*4,82+ 1,1*3,05 | Dod.dlažby není součástí položky |  | 32.47
215 | 771441035R00 | Obklad soklíků hutných schod.stup.do MC, 20x10v20 |  | m | 7.66 | 0
|  | 1,5*2+0,96+1,4+1,1+1,2 | Dod.dlažby není součástí položky |  | 7.66
216 | 771441014R00 | Obklad soklíků hutných, rovných do MC, 20x10v10 |  | m | 23.24 | 0
|  | 4,62+(4,62-1,5)+6,04+(6,04-0,96)+2*1,46+2*0,73 | Dod.dlažby není součástí položky |  | 23.24
217 | 771101121R00 | Provedení penetrace podkladu pod dlažby |  | m2 | 35.94 | 0
|  | 32,47+7,66*0,15+23,24*0,1 |  |  | 35.94
218 | 59764203 | Dlažba keramická 200x200 (300x300) x9 mm |  | m2 | 36.31 | 0
|  | (32,47+7,66*0,15)*1,08 | 8% odpad |  | 36.31
219 | 59764240 | Keramický obklad 10 cm po obvodu u podlahy |  | m2 | 2.51 | 0
|  | 23,24*0,1*1,08 | 8% odpad |  | 2.51
| 783 | Nátěry
220 | 783421310R00 | Značení |  | kus | 16 | 0
221 | 783424140R00 | Nátěr syntetický potrubí do DN 50 mm Z + 1x email |  | m | 51 | 0
222 | 783425150R00 | Nátěr syntetický potrubí do DN 100 mm Z + 1x email |  | m | 18 | 0
223 | 783424340R00 | Nátěr syntet. potrubí do DN 50 mm Z 2x +2x email |  | m | 28 | 0
| 96 | Bourání konstrukcí
224 | 965042121RT2 | Bourání mazanin betonových tl. 10 cm, pl. do1 m2 (šikmina u bud. dveří) |  | m3 | 0.1 | 0
225 | 962032631R00 | Bourání zdiva komínového z cihel (kouřovody) |  | m3 | 2.4 | 0
226 | 968019541R00 | Vybourání okenních rámů, plochy do 1m2 |  | m2 | 1 | 0
| 784 | Malby
227 | 784011222RT2 | Zakrytí podlah |  | m2 | 35 | 0
228 | 784432261R00 | Malba klihová 1x,1barva, pačok 2x, místn. do 3,8 m |  | m2 | 91.26 | 0
|  | (6,04+4,82)*2*2,47+6,04*4,82+5*0,5+6*1 |  |  | 91.26
| 795 | Hasicí zařízení
229 | 795221131R00 | Dod. + osazení hasicího přístroje S5 vč.držáku |  | kus | 1 | 0
230 | 795221131R00 | Dod. + osazení hasicího přístroje práškového vč.držáku, hasící schopnost 34A |  | kus | 2 | 0
| 91 | Doplňující konstrukce a práce na pozemních komunikacích a zpevněných plochách
231 | 917732111R00 | Osazení ležat. obrub. bet. bez opěr,lože z C 12/15 |  | m | 26 | 0
232 | 59217003 | Obrubník parkový betonový 80x250x1000 mm |  | kus | 25 | 0
| 93 | Různé dokončovací konstrukce a práce inženýrských staveb
233 | 936121111R00 | Osazení doplňkových konstrukcí z ŽB do 0,5 t (panely) vč. dopravy |  | kus | 2 | 0
234 | 936172111R00 | Osazení zásobníků propanu na panely vč. dopravy |  | kus | 2 | 0
235 | 936172112R00 | Upevnění zásobníků propanu na chemické kotvy |  | kus | 2 | 0
| 97 | Prorážení otvorů a ostatní bourací práce
236 | 971042123R00 | Vrtání otvorů, zdi betonové, do 3 cm, cca 45 cm |  | kus | 3 | 0
237 | 971042151R00 | Vybourání otvorů zdi betonové d = 6 cm, cca. 45 cm |  | kus | 4 | 0
238 | 971042251R00 | Vybourání otvorů zdi betonové 0,0225 m2, tl. cca 45 cm |  | kus | 2 | 0
239 | 971042123R00 | Vrtání otvorů, zdi / stropy betonové, do 3 cm, hl. do 45 cm |  | kus | 2 | 0
240 | 971033123R00 | Vrtání otvorů, zeď cihelná, do 3 cm, hl. do 45 cm |  | kus | 1 | 0
| H01 | Budovy občanské výstavby
241 | 998011001R00 | Přesun hmot pro budovy zděné výšky do 6 m |  | t | 2.8 | 0
| H14 | Nádrže a jímky čistíren vod a ostatní pozemní nádrže, jímky, zásobníky, jámy
242 | 998142261R00 | Přesun hmot, zásobníky propan 4850 L |  | t | 2 | 0
| H15 | Objekty pozemní
243 | 998151111R00 | Přesun hmot, oplocení a související |  | t | 1.5 | 0
| H22 | Komunikace pozemní a letiště
244 | 998223011R00 | Přesun hmot, pozemní komunikace, kryt dlážděný aj. |  | t | 18.5 | 0
| H23 | Plochy a úpravy území
245 | 998235011R00 | Přesun hmot zemních prací při montážích |  | t | 9.5 | 0
| H27 | Vedení trubní dálková a přípojná
246 | 998276101R00 | Přesun hmot, trubní vedení plastová / ocelová, otevř. výkop |  | t | 0.2 | 0
| H28 | Vedení elektrická
247 | 998289011R00 | Přesun hmot elektro montážních prací |  | t | 0.2 | 0
| H713 | Izolace tepelné
248 | 998713101R00 | Přesun hmot pro izolace tepelné, výšky do 6 m |  | t | 0.1 | 0
| H721 | Vnitřní kanalizace
249 | 998721101R00 | Přesun hmot pro vnitřní kanalizaci, výšky do 6 m |  | t | 0.1 | 0
| H722 | Vnitřní vodovod
250 | 998722101R00 | Přesun hmot pro vnitřní vodovod, výšky do 6 m |  | t | 0.1 | 0
| H723 | Vnitřní plynovod
251 | 998723101R00 | Přesun hmot pro vnitřní plynovod, výšky do 6 m |  | t | 0.3 | 0
| H731 | Kotelny
252 | 998731101R00 | Přesun hmot pro kotelny, výšky do 6 m |  | t | 2.8 | 0
| H732 | Strojovny
253 | 998732101R00 | Přesun hmot pro strojovny, výšky do 6 m |  | t | 1.4 | 0
| H733 | Rozvod potrubí
254 | 998733101R00 | Přesun hmot pro rozvody potrubí, výšky do 6 m |  | t | 1.1 | 0
| H734 | Armatury
255 | 998734101R00 | Přesun hmot pro armatury, výšky do 6 m |  | t | 0.2 | 0
| H77VD | Šrotové hospodářství
256 | 77003VD | Nakladání šrotu na dopr. prostř., manipulace |  | h | 16 | 0
257 | 77002VD | Odvoz šrotu do sběru |  | km | 12 | 0
258 | 77001VD | Výtěžek z prodeje šrotu (záporná položka rozpočtu) |  | t | 3.3 | 0
| M06VD | Uvádění zařízení do provozu, seřízení
259 | 0604VD | Uvední kotle nad 50 kW do provozu, seřízení, vystavení protokolu |  | kus | 2 | 0
260 | 72310VD | Seřízení regulace, zkoušky systému vč.simulace poruch.stavů, protokol |  | kus | 1 | 0
261 | 06007VD | Uvedení a seřízení do provozu doplňovacího automatu FILLCONTROL |  | kus | 1 | 0
262 | 06004VD | Uvedení do provozu demineralizačního zařízení a čerp.dávkování inhibitoru |  | kus | 1 | 0
263 | 340912279R00 | Zaučení obsluhy |  | kus | 1 | 0
264 | 06005VD | Finální podoba návrhu provozního řádu, dokumentace, revizní kniha |  | kus | 1 | 0
| M21 | Elektromontáže
265 | 210220002RT2 | Vedení uzemňovací na povrchu FeZn D 10 mm |  | m | 3 | 0
266 | 210220022RT1 | Vedení uzemňovací v zemi FeZn, D 10 mm |  | m | 16 | 0
267 | 210220361RT1 | Zemnič tyčový, zaražení a připojení, do 2 m |  | kus | 3 | 0
268 | 210220361RT1 | Zemnič tyčový, upravený pro zemnění autocisterny, zaražení a připojení, do 2 m |  | kus | 1 | 0
269 | 210220301RT2 | Svorka hromosvodová |  | kus | 6 | 0
270 | 210220321R00 | Svorka zemnící na potrubí, včetně Cu pásku |  | kus | 4 | 0
271 | 222111003R00 | Rozvaděč na omítku 2X12P/SMD |  | kus | 1 | 0
272 | 222111002R00 | Hlavní vypínač dvoupolový červený, montáž na boku rozváděče |  | kus | 1 | 0
273 | 21008VD | Jistič B6A na DIN lištu |  | kus | 8 | 0
274 | 21008VD | Jistič B16A na DIN lištu |  | kus | 1 | 0
275 | 21008VD | Proudový chránič s jističem 6A - B / 30 mA na DIN lištu |  | ks | 1 | 0
276 | 21008VD | Proudový chránič s jističem 13A - B / 30 mA na DIN lištu |  | ks | 1 | 0
277 | 220263113RT3 | Kabel.žlab s integr.spojkou 35x100 mm bez víka, vč. příslušenství |  | m | 3 | 0
278 | 210810046RT3 | Kabel CYKY-m 750 V 3 x 2,5 mm2 pevně uložený (mat. vč. uložení) |  | m | 10 | 0
279 | 210810045RT1 | Kabel CYKY-m 750 V 3 x 1,5 mm2 pevně uložený (mat. vč. uložení) |  | m | 90 | 0
280 | 210810050RT1 | Kabel CYKY-m 4 x 1,5 mm2 pevně uložený (mat.vč. uložení) |  | m | 15 | 0
281 | 210810041RT1 | Kabel JYTY 2 x 1 mm2 pevně uložený (mat.vč uložení) |  | m | 90 | 0
282 | 21 - 00VD | Montáž nástěnných modulů regulace z dod. výr. kotle |  | kus | 8 | 0
283 | 210010002RT1 | Dopojení koncového zařízení (kotel, čerp., čidlo MaR, modul mimo rozváděč, světlo aj.) |  | kus | 40 | 0
284 | 21003VD | Detektor úniku plynu PROPAN typ ADDAT GS120 /230V |  | kus | 1 | 0
|  |  | Přímá specifikace, jedná se o bezpečnostní prvek |  | 0
285 | 21002VD | Drobný materiál (instalační krabice, hmoždinky, šrouby, lišty) |  | kus | 1 | 0
286 | 210010002R00 | Manostat minimálního (0,9 bar) tlaku v systému |  | kus | 1 | 0
287 | 210010002R00 | Manostat maximálního (2,8 bar) tlaku v systému |  | kus | 1 | 0
288 | 210191013R00 | Světlo nouzového osvětlení, samonabíjecí, záloha 60 minut |  | kus | 3 | 0
289 | 210201523R00 | Svítidlo LED dvouzářivkové 120 cm vč. zářivek studená bílá |  | kus | 1 | 0
290 | 210111021RT1 | Zásuvka domovní v krabici - provedení 2P+PE |  | kus | 4 | 0
291 | 210800547RT1 | Vodič H07V-U (CY) 6 mm2 žlutozelený, uložený pevně |  | m | 20 | 0
292 | 21007VD | Snímač zaplavení podlahy LD-12 (Jablotron) |  | kus | 1 | 0
|  |  | Přímá specifikace, jedná se o bezpečnostní prvek |  | 0
293 | 21002VD | Vystrojení rozvaděče základními prvky (mimo osazení a zapojení jističů, vypínače) |  | kus | 1 | 0
294 | 21101VD | Modul automatického jištění kotelny AJK6 - ADDAT s.r.o |  | kus | 1 | 0
|  |  | Přímá specifikace, jedná se o bezpečnostní prvek |  | 0
295 | 21103VD | Stykač 230 V 10-25 A na DIN lištu |  | kus | 1 | 0
296 | 0017VD | Elektroměr 0,025-45 A 230 V, ověřený, na DIN lištu |  | kus | 1 | 0
297 | 21110VD | Termostat přehřátí prostoru kotelny 40°C |  | kus | 1 | 0
298 | 21005VD | Detektor CO Honeywell XC100D-CS (přímá specifikace - bezpečnostní prvek) |  | kus | 1 | 0
299 | 21102VD | GSM modul + ext. anténa + SIM karta |  | kus | 1 | 0
300 | 210950101RT1 | Štítek označovací na kabel |  | kus | 40 | 0
| M23 | Montáže potrubí plyn - venkovní část
301 | 230191007R00 | Dod. a uložení chráničky ve výkopu PE 63x3,0mm |  | m | 32 | 0
302 | 230200011R00 | Dod. a montáž plynovodu PE40x3,7 SDR11, uložení do chráničky |  | m | 32 | 0
303 | 28613123.M | Elektrotvarovka PE40 SDR11 / ocel DN32 |  | kus | 2 | 0
304 | 230194001R00 | Utěsnění chráničky manžetou DN 50 vč. dodávky manžet a spon |  | kus | 2 | 0
305 | 230220016R00 | Dod. a montáž teleskop.čichačky na plynovod DN 40 vč.plast.víčka |  | kus | 1 | 0
306 | 723150306R00 | Potrubí ocelové hladké černé svařované D 44,5x2,6 |  | m | 5 | 0
307 | 723235216R00 | Kohout kulový, vnitř.-vnitř.z. DN 25 |  | kus | 2 | 0
308 | 723120204R00 | Potrubí ocelové závitové černé svařované DN 25 |  | m | 1 | 0
309 | 230210013R00 | Ruční opláštění ovinem hliník/pet páskou za studena (ochrana před ÚV zářením) - 2 vrst. |  | m2 | 0.19 | 0
|  | 2*2*0,048 | 2 ks 2-násobný ovin chráničky a spoje potrubí 10 cm pod a 30 cm nad terénem |  | 0.19
310 | 333010VD | Samolepící hliníková páska krytá PET fólií, š.48 mm |  | m | 2 | 0
|  | 2,0 | 2 x ovin chráničky a spoje potrubí 10 cm pod a 30 cm nad terénem |  | 2
311 | 230195040R00 | Dod.+mont. tyče pro uchycení chráničky a potrubí vystupující nad terén |  | kus | 2 | 0
312 | 723234901R00 | Telemetrické měření stavu zásobníku dodavatele plynu (dot.cena, dod.dodav. plynu) |  | kus | 2 | 0
313 | 723191112R00 | Hadice flexi propoj zásobník/potrubí (dot.cena, dod.dodavatele plynu) |  | kus | 2 | 0
314 | 723234221R00 | Regulátor tlaku VTL/NTL 3,2 kPa/10-12 m3/hod vč. bezp.výstroje (dot.cena) |  | kus | 2 | 0
| M46 | Zemní práce při montážích
315 | 460030081RT3 | Řezání spáry v betonu |  | m | 14 | 0
316 | 965042131RT2 | Bourání mazanin betonových tl. 10 cm, pl do 4m2 |  | m3 | 0.33 | 0
|  | 6,5*0,5*0,1 |  |  | 0.33
317 | 460030031RT1 | Vytrhání kostek velkých,lože písek, nezalité spáry |  | m2 | 6.72 | 0
|  | 3,7*0.6+7,5*0,6 |  |  | 6.72
318 | 460030057RT1 | Vytrhání zatravňovacích beton. tvárnic |  | m2 | 9.9 | 0
|  | 11*0,9 |  |  | 9.9
319 | 113106121R00 | Rozebrání dlažeb z betonových dlaždic na sucho vč. přesunu hmot do 3m |  | m2 | 0.78 | 0
|  | 1,3*0,6 |  |  | 0.78
320 | 113201111R00 | Vytrhání obrubníků chodníkových ke znovupoužití vč. přesunu hmot do 3m |  | m | 1 | 0
321 | 460070254RT1VD | Jáma pro patici sloupku, hor.2-4 |  | kus | 21 | 0
|  | 21 | pr.0,15; hl. 0,8 m - sloupky a vzpěry oplocení, bez betonáže |  | 21
322 | 460490012RT1 | Fólie výstražná z PVC, šířka 33 cm, barva žlutá |  | m | 30 | 0
323 | 460270102RT1 | Osazení zemní soupravy - poklop litinový + podkladní deska |  | kus | 1 | 0
324 | 42291357 | Zemní souprava šoupátková litinová, nápis plyn |  | kus | 1 | 0
325 | 422915501 | Deska nosná šoupátkového poklopu |  | kus | 1 | 0
326 | 460620006RT1 | Osetí povrchu trávou |  | m2 | 50 | 0
| M72VD | Revize a zkoušky
327 | 72306VD | Certifikát posouzení sestavy tlakového zařízení notifik. osobou |  | ks | 1 | 0
328 | 723 02VD | Revize TNS (tlakové nádoby stabilní - expanzní nádoby 250 L) |  | ks | 2 | 0
329 | 723 01VD | Revize plynového zařízení |  | ks | 1 | 0
330 | 72304VD | Revize kouřových cest |  | ks | 1 | 0
331 | 727311VD | Revize elektro zařízení |  | ks | 1 | 0
332 | 727312VD | Kalibrace čidla PROPAN a vystavení protokolu |  | ks | 1 | 0
333 | 72303VD | Topná zkouška 72 hod |  | ks | 1 | 0
| S | Odpadové hospodářství
334 | 979082212R00 | Vodorovná doprava vybouraných hmot a suti do 50 m |  | t | 6 | 0
335 | 979981101R00 | Kontejner 3tuny, suť aj. bez nebezp.odpadu, odvoz a likvidace (2x3 t) |  | t | 6 | 0
Poznámka:

## Krycí list rozpočtu
Krycí list slepého rozpočtu
Název stavby: |  | Plynová kotelna pro vytápění ZŠ Doubrava |  | Objednatel: | Obec Doubrava,Doubrava č.p. 599, 735 33 Doubrava_x000D_ |  | IČ/DIČ:
Druh stavby: |  | Občanská vybavenost |  | Projektant: | Ing. Stanislav Wilczek |  | IČ/DIČ:
Umístění: |  | Obec Doubrava, č.p. 546, 735 33 Doubrava |  | Zhotovitel: |  |  | IČ/DIČ:
Začátek výstavby: |  |  |  | Konec výstavby: |  |  | Položek: | 335
JKSO: |  | 8013212 |  | Zpracoval: | Ing. Stanislav Wilczek |  | Datum: | 18.12.2021
Rozpočtové náklady v Kč
A | Základní rozpočtové náklady |  | B | Doplňkové náklady |  | C | Náklady na umístění stavby (NUS)
HSV | Dodávky | 0 | Práce přesčas |  | 0 | Zařízení staveniště |  | 0
| Montáž | 0 | Bez pevné podl. |  | 0 | Mimostav. doprava |  | 0
PSV | Dodávky | 0 | Kulturní památka |  | 0 | Územní vlivy |  | 0
| Montáž | 0 |  |  |  | Provozní vlivy |  | 0
"M" | Dodávky | 0 |  |  |  | Ostatní |  | 0
| Montáž | 0 |  |  |  | NUS z rozpočtu |  | 0
Ostatní materiál |  | 0
Přesun hmot a sutí |  | 0
ZRN celkem |  | 0 | DN celkem |  | 0 | NUS celkem |  | 0
|  |  | DN celkem z obj. |  | 0 | NUS celkem z obj. |  | 0
[6 empty] | ORN celkem |  | 0
[6 empty] | ORN celkem z obj. |  | 0
Základ 0% |  | 0
Základ 15% |  | 0 | DPH 15% |  | 0 | Celkem bez DPH |  | 0
Základ 21% |  | 0 | DPH 21% |  | 0 | Celkem včetně DPH |  | 0
Projektant |  |  | Objednatel |  |  | Zhotovitel
Datum, razítko a podpis |  |  | Datum, razítko a podpis |  |  | Datum, razítko a podpis
Poznámka:

## VORN
Vedlejší a ostatní rozpočtové náklady
Název stavby: | Plynová kotelna pro vytápění ZŠ Doubrava | Objednatel: | Obec Doubrava,Doubrava č.p. 599, 735 33 Doubrava_x000D_ |  | IČ/DIČ:
Druh stavby: | Občanská vybavenost | Projektant: | Ing. Stanislav Wilczek |  | IČ/DIČ:
Umístění: | Obec Doubrava, č.p. 546, 735 33 Doubrava | Zhotovitel: |  |  | IČ/DIČ:
Začátek výstavby: |  | Konec výstavby: |  |  | Položek: | 335
JKSO: | 8013212 | Zpracoval: | Ing. Stanislav Wilczek |  | Datum: | 18.12.2021
Vedlejší rozpočtové náklady VRN
Doplňkové náklady DN |  |  | Kč | % | Základna | Kč
Práce přesčas |  |  | 0 |  |  | 0
Bez pevné podl. |  |  | 0 |  |  | 0
Kulturní památka |  |  | 0 |  |  | 0
Celkem DN | [5 empty] | 0
Náklady na umístění stavby (NUS) |  |  | Kč | % | Základna | Kč
Zařízení staveniště |  |  | 0 |  |  | 0
Mimostav. doprava |  |  | 0 |  |  | 0
Územní vlivy |  |  | 0 |  |  | 0
Provozní vlivy |  |  | 0 |  |  | 0
Ostatní |  |  | 0 |  |  | 0
NUS z rozpočtu |  |  | 0 |  |  | 0
Celkem NUS | [5 empty] | 0
Celkem VRN |  |  | 0
Ostatní rozpočtové náklady ORN
Ostatní rozpočtové náklady (ORN) |  |  | Kč | % | Základna | Kč
|  |  | 0 |  |  | 0
Celkem ORN | [5 empty] | 0