## Krycí list
KRYCÍ LIST ROZPOČTU
Objekt : |  | Název objektu : |  |  | JKSO :
písek - Dolní Lutyně
Stavba : |  | Název stavby : |  |  | SKP :
Výstavba beachvol. kurtu na koupališti v Doubravě
Projektant : |  | Ing. Vladimír Hampl, SPORTING |  | Počet měrných jednotek : |  | 0
Objednatel : |  | Obec Doubrava |  | Náklady na MJ : |  | 0
Počet listů : |  |  |  | Zakázkové číslo :
Zpracovatel projektu : |  |  |  | Zhotovitel :
ROZPOČTOVÉ NÁKLADY
Rozpočtové náklady II. a III. hlavy |  |  | Vedlejší rozpočtové náklady
| Dodávka celkem | 0
Z | Montáž celkem | 0
R | HSV celkem | 0
N | PSV celkem | 0
ZRN celkem |  | 0
HZS |  | 0
RN II.a III.hlavy |  | 0 | Ostatní VRN |  |  | 0
ZRN+VRN+HZS |  | 0 | VRN celkem |  |  | 0
Vypracoval |  | Za zhotovitele |  | Za objednatele
|  | Jméno : |  | Jméno :
Datum : |  | Datum : |  | Datum :
|  | Podpis: |  | Podpis :
Základ pro DPH |  | 0 | % činí : |  | 0
Základ pro DPH |  | 15 | % činí : |  | 0
DPH |  | 15 | % činí : |  | 0
Základ pro DPH |  | 21 | % činí : |  | 0
DPH |  | 21 | % činí : |  | 0
CENA ZA OBJEKT CELKEM |  |  |  |  | 0
Poznámka :

## Rekapitulace
Stavba : |  | Výstavba beachvol. kurtu na koupališti v Doubravě
Objekt : |  | písek - Dolní Lutyně
REKAPITULACE STAVEBNÍCH DÍLŮ
| Stavební díl |  | HSV | PSV | Dodávka | Montáž | HZS
1 | Zemní práce |  | 0 | 0 | 0 | 0 | 0
2 | Základy,zvláštní zakládání |  | 0 | 0 | 0 | 0 | 0
3 | Svislé a kompletní konstrukce |  | 0 | 0 | 0 | 0 | 0
5 | Komunikace |  | 0 | 0 | 0 | 0 | 0
91 | Doplňující práce na komunikaci |  | 0 | 0 | 0 | 0 | 0
99 | Staveništní přesun hmot |  | 0 | 0 | 0 | 0 | 0
767 | Konstrukce zámečnické |  | 0 | 0 | 0 | 0 | 0
783 | Nátěry |  | 0 | 0 | 0 | 0 | 0
| CELKEM OBJEKT |  | 0 | 0 | 0 | 0 | 0
VEDLEJŠÍ ROZPOČTOVÉ NÁKLADY
Název VRN |  |  | Kč | % | Základna |  | Kč
[5 empty] | 0 |  | 0 | 8
| CELKEM VRN |  |  |  |  | 0

## Položky
Položkový rozpočet
Stavba : |  | Výstavba beachvol. kurtu na koupališti v Doubravě |  |  | 0
Objekt : |  | písek - Dolní Lutyně
P.č. | Číslo položky | Název položky | MJ | množství | cena / MJ | celkem (Kč)
Díl: | 1 | Zemní práce | [5 empty] | 1
1 | 131 20-1101.R00 | Hloubení nezapažených jam v hor.3 do 100 m3 | m3 | 96.6 | 0 | 0 |  | 2 | 12 | 0 | 1 | 1 | 0 | 0 | 0 | 0 | 0 | 0
|  | 23,0*14,0*0,30 |  | 96.6 |  |  | 23,0*14,0*0,30
2 | 131 20-1101.R00 | Hloubení nezapažených jam v hor.3 do 100 m3 | m3 | 7.34 |  | 0 |  | 2 | 12 | 0 | 2 | 1 | 0 | 0 | 0 | 0 | 0 | 0
|  | 0,60*0,60*0,85*24; patky oplocení+patky sloupků síť |  | 7.34 |  |  | 0,60*0,60*1,10*22; patky oplocení
3 | 162 20-1102.R00 | Vodorovné přemístění výkopku z hor.1-4 do 50 m | m3 | 105.312 | 0 | 0 |  | 2 | 12 | 0 | 3 | 1 | 0 | 0 | 0 | 0 | 0 | 0
|  | 96,60 |  | 96.6 |  |  | 96,60
|  | 8712 |  | 8.712 |  |  | 87120
4 | 171 10-1102.R00 | Uložení sypaniny do násypů zhutněných | m3 | 105.312 | 0 | 0 |  | 2 | 12 | 0 | 4 | 1 | 0 | 0 | 0 | 0 | 0 | 0
|  | 96,60 |  | 96.6 |  |  | 96,60
|  | 8712 |  | 8.712 |  |  | 8712
5 | 181 10-1101.R00 | Úprava pláně v zářezech v hor. 1-4, bez zhutnění | m2 | 644 | 0 | 0 |  | 2 | 12 | 0 | 5 | 1 | 0 | 0 | 0 | 0 | 0 | 0
|  | 2*(23,0*14,0) |  | 644 |  |  | 2*(23,0*14,0)
6 | 167 10-1101.R00 | Nakládání výkopku z hor.1-4 v množství do 100 m3 písek na stav. skládce | m3 | 100.1 | 0 | 0 |  | 2 | 12 | 0 | 6 | 1 | 0 | 0 | 0 | 0 | 0 | 0
|  | 22,0*13,0*0,35 |  | 100.1 |  |  | 22,0*13,0*0,35
7 | 162 20-1102.R00 | Vodorovné přemístění písku do 100 m | m3 | 100.1 | 0 | 0 |  | 2 | 12 | 0 | 7 | 1 | 0 | 0 | 0 | 0 | 0 | 0
|  | 22,0*13,0*0,35 |  | 100.1 |  |  | 22,0*13,0*0,35
| Celkem za | 1 Zemní práce |  |  |  | 0 |  | 4 |  |  |  |  | 0 | 0 | 0 | 0 | 0
Díl: | 2 | Základy,zvláštní zakládání | [5 empty] | 1
8 | 289 97-0111.R00 | Vrstva geotextilie Geofiltex 300g/m2 | m2 | 343.2 | 0 | 0 |  | 2 | 12 | 0 | 8 | 1 | 0 | 0 | 0 | 0 | 0 | 0.0005
|  | 22,0*13,0*1,20 |  | 343.2 |  |  | 22,0*13,0*1,20
9 | 272 31-3611.R00 | Beton základových kleneb prostý C 16/20 | m3 | 9.5 | 0 | 0 |  | 2 | 12 | 0 | 9 | 1 | 0 | 0 | 0 | 0 | 0 | 2.4169
|  | 0,60*0,60*1,10*24; patky oplocení+patky sloupků síť |  | 9.5 |  |  | 0,60*0,60*1,10*22; patky oplocení
| Celkem za | 2 Základy,zvláštní zakládání |  |  |  | 0 |  | 4 |  |  |  |  | 0 | 0 | 0 | 0 | 0
Díl: | 3 | Svislé a kompletní konstrukce | [5 empty] | 1
10 | 338 17-1122.R01 | Osazení sloupků plot.ocel. do 4,0m, zabet.C 25/30 | kus | 22 | 0 | 0 |  | 2 | 12 | 0 | 10 | 1 | 0 | 0 | 0 | 0 | 0 | 0.123
|  | 22,0 |  | 22 |  |  | 22,0
| Celkem za | 3 Svislé a kompletní konstrukce |  |  |  | 0 |  | 4 |  |  |  |  | 0 | 0 | 0 | 0 | 0
Díl: | 5 | Komunikace | [5 empty] | 1
11 | 564 76-1111.R00 | Podklad z kameniva drceného vel.16-32 mm,tl. 20 cm | m2 | 322 | 0 | 0 |  | 2 | 12 | 0 | 11 | 1 | 0 | 0 | 0 | 0 | 0 | 0.38625
|  | 23,0*14,0 |  | 322 |  |  | 23,0*14,0
12 | 564 58-1111.R00 | Zřízení podsypu/podkladu ze sypaniny (písku) tl. 35cm | m2 | 286 | 0 | 0 |  | 2 | 12 | 0 | 12 | 1 | 0 | 0 | 0 | 0 | 0 | 0
|  | 22,0*13,0 |  | 286 |  |  | 22,0*13,0
| Celkem za | 5 Komunikace |  |  |  | 0 |  | 4 |  |  |  |  | 0 | 0 | 0 | 0 | 0
Díl: | 91 | Doplňující práce na komunikaci | [5 empty] | 1
13 | 916 56-1111.R00 | Osazení záhon.obrubníků do lože z B 12,5 s opěrou | m | 70 | 0 | 0 |  | 2 | 12 | 0 | 13 | 1 | 0 | 0 | 0 | 0 | 0 | 0.10598
|  | 2*(22,0+13,0) |  | 70 |  |  | 2*(22,0+13,0)
14 | 918 10-1111.R00 | Lože pod obrubníky nebo obruby dlažeb z B 12,5 | m3 | 4.375 | 0 | 0 |  | 2 | 12 | 0 | 14 | 1 | 0 | 0 | 0 | 0 | 0 | 2.3786
|  | 0,25*0,25*70,0 |  | 4.375 |  |  | 0,25*0,25*70,0
15 | 272-53096 | Obrubník zahradní pryžový červený tl. 50 mm | m | 70 | 0 | 0 |  | 2 | 12 | 1 | 15 | 1 | 0 | 0 | 0 | 0 | 0 | 0.0063
|  | 2*(22,0+13,0) |  | 70 |  |  | 2*(22,0+13,0)
16 | 581-51280 | Písek praný 0/1P - Dolní Lutyně | T | 165.165 | 0 | 0 |  | 2 | 12 | 1 | 16 | 1 | 0 | 0 | 0 | 0 | 0 | 1
|  | 22,0*13,0*0,35*1,65 |  | 165.165 |  |  | 22,0*13,0*0,35*1,65
17 | doprava písku | Doprava písku Dolní Lutyně - Doubrava | km | 132 | 0 | 0 |  | 2 | 12 | 0 | 17 | 1 | 0 | 0 | 0 | 0 | 0 | 0
|  | 6*2*11 |  | 132 |  |  | 6*2*11
| Celkem za | 91 Doplňující práce na komunikaci |  |  |  | 0 |  | 4 |  |  |  |  | 0 | 0 | 0 | 0 | 0
Díl: | 99 | Staveništní přesun hmot | [5 empty] | 1
18 | 998 22-2011.R00 | Přesun hmot, pozemní komunikace, kryt z kameniva | t | 124.3725 | 0 | 0 |  | 2 | 12 | 0 | 18 | 1 | 0 | 0 | 0 | 0 | 0 | 0
|  | 322,0*0,38625; z pol. 11. |  | 124.3725 |  |  | 322,0*0,38625; z pol. 11.
19 | 998 22-3011.R00 | Přesun hmot, pozemní komunikace, kryt dlážděný | t | 38.8811 | 0 | 0 |  | 2 | 12 | 0 | 19 | 1 | 0 | 0 | 0 | 0 | 0 | 0
|  | 8,7120*2,41693 |  | 21.0563 |  |  | 8,7120*2,41693
|  | 70,0*0,10598 |  | 7.4186 |  |  | 70,0*0,10598
|  | 4,3750*2,37855 |  | 10.4062 |  |  | 4,3750*2,37855
| Celkem za | 99 Staveništní přesun hmot |  |  |  | 0 |  | 4 |  |  |  |  | 0 | 0 | 0 | 0 | 0
Díl: | 767 | Konstrukce zámečnické | [5 empty] | 1
20 | 767- 00-1001.R0 | Dodávka sloupku, 76/3mm, d. 5,0m, synt. barva, vč. plast. ucpávky | ks | 22 | 0 | 0 |  | 2 | 12 | 1 | 20 | 2 | 0 | 0 | 0 | 0 | 0 | 0.027
|  | 22,0 |  | 22 |  |  | 22,0
21 | 767-00-0006.R03 | D Tkaná síť PP, 100/100/3mm | m2 | 280 | 0 | 0 |  | 2 | 12 | 1 | 21 | 2 | 0 | 0 | 0 | 0 | 0 | 0
|  | 70,0*4,0 |  | 280 |  |  | 70,0*4,0
22 | 767 91-1140.R0A | Montáž oplocení tkané sítě H do 4,0 m vč. lešení | m | 70 | 0 | 0 |  | 2 | 12 | 0 | 22 | 2 | 0 | 0 | 0 | 0 | 0 | 0
23 | montážní mat | Přidružený materiál - ocel. lanka, provázek spojky napínáky | kpl. | 1 | 0 | 0 |  | 2 | 12 | 0 | 23 | 2 | 0 | 0 | 0 | 0 | 0 | 0
24 | sloupky | D+M Vybavení na beachvolejbal, patky vč. pouzder sloupky vč. objímek, síť, anténky | kpl. | 1 | 0 | 0 |  | 2 | 12 | 0 | 24 | 2 | 0 | 0 | 0 | 0 | 0 | 0
25 | lajny | D+M Lajn, tkaný PP popruh, červený, vč. kotvení | kpl. | 1 | 0 | 0 |  | 2 | 12 | 0 | 25 | 2 | 0 | 0 | 0 | 0 | 0 | 0
| Celkem za | 767 Konstrukce zámečnické |  |  |  | 0 |  | 4 |  |  |  |  | 0 | 0 | 0 | 0 | 0
Díl: | 783 | Nátěry | [5 empty] | 1
26 | 783 22-0010.RAA | Nátěr kovových doplňkových konstrukcí syntetický základní | m2 | 31.5155 | 0 | 0 |  | 2 | 12 | 0 | 26 | 2 | 0 | 0 | 0 | 0 | 0 | 9e-05
|  | 2*3,1415*0,0380*5,0*22*1,20 |  | 31.5155 |  |  | 2*3,1415*0,0380*5,0*22*1,20
27 | 783 22-0010.RAC | Nátěr kovových doplňkových konstrukcí syntetický dvojnásobný krycí s 1x emailováním | m2 | 31.5155 | 0 | 0 |  | 2 | 12 | 0 | 27 | 2 | 0 | 0 | 0 | 0 | 0 | 0.00032
|  | 2*3,1415*0,0380*5,0*22*1,20 |  | 31.5155 |  |  | 2*3,1415*0,0380*5,0*22*1,20
| Celkem za | 783 Nátěry |  |  |  | 0 |  | 4 |  |  |  |  | 0 | 0 | 0 | 0 | 0